## Sheet2
青云山服务区提升改造工程安装工程最高控制价清单
序号 | 项目名称 | 项目特征描述 | 计量单位 | 工程量 | 综合单价（元） |  | 综合单价 (元） | 合价 (元） | 备注
1 | 服务楼及连廊安装工程
2 | 配电箱 | (1)名称:成套配电箱安装 AP1 (2)安装方式:落地安装 (3)基础形式、材质、规格:10#槽钢 | 台 | 1 | 315 | 6271 | 6586 | 6586
3 | 配电箱 | (1)名称:成套配电箱安装 AP2 (2)安装方式:落地安装 (3)接线端子材质、规格:70mm2、35mm2 (4)基础形式、材质、规格:10#槽钢 | 台 | 1 | 335 | 5513 | 5848 | 5848
4 | 配电箱 | (1)名称:成套配电箱安装 ALE1 (2)安装方式:挂墙暗装，距地1.5m (3)接线端子材质、规格:10mm2、16mm2 | 台 | 1 | 197 | 4784 | 4981 | 4981
5 | 配电箱 | (1)名称:成套配电箱安装 2AL1 (2)安装方式:挂墙暗装，距地1.5m | 台 | 1 | 174 | 1052 | 1226 | 1226
6 | 配电箱 | (1)名称:成套配电箱安装 ALCZ (2)安装方式:挂墙暗装，距地1.5m (3)接线端子材质、规格:70mm2、35mm2 | 台 | 1 | 174 | 1052 | 1226 | 1226
7 | 配电箱 | (1)名称:成套配电箱安装 ALgc (2)安装方式:挂墙暗装，距地1.8m | 台 | 1 | 135 | 3504 | 3639 | 3639
8 | 配电箱 | (1)名称:成套配电箱安装 ATXK (2)安装方式:挂墙暗装，距地1.5m (3)接线端子材质、规格:10mm2、16mm2 | 台 | 1 | 197 | 5345 | 5542 | 5542
9 | 配电箱 | (1)名称:成套配电箱安装 APEB (2)安装方式:挂墙暗装，距地1.5m (3)10mm2、16mm2 | 台 | 1 | 197 | 3476 | 3673 | 3673
10 | 配电箱 | (1)名称:成套配电箱安装 APEZ (2)安装方式:挂墙暗装，距地1.5m (3)10mm2、16mm2 | 台 | 1 | 197 | 3476 | 3673 | 3673
11 | 配管 | (1)规格:SC20 (2)名称:钢管敷设(砖、混凝土结构暗配) | m | 316.991 | 7 | 8 | 15 | 4755
12 | 配管 | (1)规格:SC25 (2)名称:钢管敷设(砖、混凝土结构暗配) | m | 153.128 | 7 | 12 | 19 | 2909
13 | 配管 | (1)规格:SC32 (2)名称:钢管敷设(砖、混凝土结构暗配) | m | 16.451 | 8 | 15 | 23 | 378
14 | 配管 | (1)规格:SC50 (2)名称:钢管敷设(砖、混凝土结构暗配) | m | 391.056 | 13 | 24 | 37 | 14469
15 | 配管 | (1)规格:SC80 (2)名称:钢管敷设(砖、混凝土结构暗配) | m | 69.015 | 30 | 41 | 71 | 4900
16 | 配管 | (1)规格:SC150 (2)名称:钢管敷设(砖、混凝土结构暗配) | m | 69.862 | 37 | 86 | 123 | 8593
17 | 电力电缆 | (1)型号:YJV-5*16 (2)名称:铜芯电力电缆敷设 (3)电压等级(kV):1KV | m | 340.2 | 4 | 58 | 62 | 21092
18 | 电力电缆 | (1)型号:WDZ-YJY-5×4 (2)名称:铜芯电力电缆敷设 (3)电压等级(kV):1KV | m | 194.179 | 3 | 24 | 27 | 5243
19 | 配线 | (1)材质:铜芯 (2)名称:穿照明线 (3)型号:WDZB-BYJ-2.5 (4)配线形式:管内 | m | 640.37 | 1 | 2 | 3 | 1921
20 | 配线 | (1)材质:铜芯 (2)名称:穿照明线 (3)型号:WDZBN-BYJ-2.5 (4)配线形式:管内 | m | 471.51 | 1 | 3 | 4 | 1886
21 | 配线 | (1)材质:铜芯 (2)名称:穿动力线 (3)型号:WDZ-BYJ-4 (4)配线形式:管内 | m | 445.276 | 1 | 3 | 4 | 1781
22 | 配线 | (1)材质:铜芯 (2)名称:穿照明线 (3)型号:WDZBN-BYJ-4 (4)配线形式:管内 | m | 290.984 | 1 | 4 | 5 | 1455
23 | 配线 | (1)材质:铜芯 (2)名称:穿照明线 (3)型号:WDZ-BYJ-2.5 (4)配线形式:管内 | m | 211.431 | 1 | 2 | 3 | 634
24 | 配线 | (1)材质:铜芯 (2)规格:WDZBN-BYJ-10 (3)名称:穿动力线 (4)型号: (5)配线形式:管内 | m | 49.896 | 1 | 10 | 11 | 549
25 | 配线 | (1)材质:铜芯 (2)WDZBN-BYJ-16 (3)名称:穿动力线 (4)型号: (5)配线形式:管内 | m | 97.373 | 1 | 15 | 16 | 1558
26 | 配线 | (1)材质:铜芯 (2)WDZ-BYJ-35 (3)名称:穿动力线 (4)型号: (5)配线形式:管内 | m | 69.015 | 1 | 25 | 26 | 1794
27 | 配线 | (1)材质:铜芯 (2)WDZ-BYJ-70 (3)名称:穿动力线 (4)型号: (5)配线形式:管内 | m | 278.964 | 2 | 49 | 51 | 14227
28 | 荧光灯 | (1)名称:双管LED格栅灯盘(自带蓄电池,90min) (2)型号:2x21W,LED光源,光通量2800Lm K=4000K,Ra≥84,R9>0 (3)安装形式:吸顶 | 套 | 4 | 22 | 217 | 239 | 956
29 | 普通灯具 | (1)名称:LED扁圆吸顶灯 (2)型号:12W,LED光源,光通量1x670Lm K=4000K,Ra≥84,R9>0 | 套 | 11 | 16 | 88 | 104 | 1144
30 | 普通灯具 | (1)名称:LED扁圆吸顶灯 (2)型号:3W,LED光源 | 套 | 9 | 16 | 72 | 88 | 792
31 | 荧光灯 | (1)名称:LED灯盘 (2)型号:PAK-MB-36S-8600-J(36W) (3)安装形式:吸顶 | 套 | 28 | 25 | 254 | 279 | 7812
32 | 风扇 | (1)名称:吊风扇 | 台 | 6 | 46 | 150 | 196 | 1176
33 | 普通灯具 | (1)名称:防水防尘吸顶灯 (2)型号:18W,LED光源 | 套 | 8 | 23 | 98 | 121 | 968
34 | 照明开关 | (1)规格: (2)名称:调速开关(配套) | 个 | 6 | 7 | 1 | 8 | 48
35 | 照明开关 | (1)规格:F86K11-10N 250V/10A (2)名称:一位单级暗装壁开关 | 个 | 17 | 7 | 9 | 16 | 272
36 | 照明开关 | (1)规格:F86K12-10N 250V/10A (2)名称:二位单级暗装壁开关 | 个 | 4 | 7 | 12 | 19 | 76
37 | 照明开关 | (1)规格: F86K13-10N 250V/10A (2)名称:三位单级暗装壁开关 | 个 | 2 | 7 | 16 | 23 | 46
38 | 插座 | (1)规格:R86Z13AK11-16 250V/16A (2)名称:安全型带开关三极单相暗装插座 带开关,带防溅盒 | 个 | 5 | 7 | 22 | 29 | 145
39 | 插座 | (1)规格:E86Z223A10 250V/10A (2)名称:安全型二极加三极单相暗装插座 | 个 | 25 | 7 | 16 | 23 | 575
40 | 按钮 | (1)规格:12V (2)名称:残疾人呼叫按钮 | 个 | 3 | 6 | 33 | 39 | 117
41 | 声光报警器 | (1)规格:(自带24V变压器) (2)名称:残疾人卫生间电铃 | 个 | 3 | 22 | 291 | 313 | 939
42 | 接线盒 | (1)材质:铁 (2)名称:暗装接线盒 | 个 | 103 | 4 | 2 | 6 | 618
43 | 接线盒 | (1)材质:铁 (2)名称:暗装开关(插座)盒 | 个 | 154 | 4 | 2 | 6 | 924
44 | 自动投入装置 | (1)名称:自动投入装置系统调试(备用电源自动投入装置) | 系统/台 | 2 | 416 | 42 | 458 | 916
45 | 送配电装置系统 | (1)名称:输配电装置系统调试 (2)电压等级(kV):≤1kV交流供电 | 系统 | 7 | 245 | 3 | 248 | 1736
46 | 低压交流异步电动机 | (1)控制保护方式:交流异步机负载调试(低压笼型 电磁控制) (2)名称:交流异步电动机检查接线 (3)型号:(交流异步电动机 功率≤3kw) | 台 | 2 | 395 | 62 | 457 | 914
47 | 微型电机、电加热器 | (1)名称:微型电机、变频机组检查接线(微型电机) | 台 | 30 | 57 | 43 | 100 | 3000
48 | 低压交流异步电动机 | (1)控制保护方式:交流异步机负载调试(低压笼型 电磁控制) (2)名称:交流异步电动机检查接线 (3)型号:(交流异步电动机 功率≤13kw) | 台 | 4 | 495 | 88 | 583 | 2332
49 | 低压交流异步电动机 | (1)控制保护方式:交流异步机负载调试(低压笼型 电磁控制) (2)名称:交流异步电动机检查接线 (3)型号:(交流异步电动机 功率≤100kw) | 台 | 4 | 810 | 148 | 958 | 3832
50 | 管沟土方 | (1)土壤类别:三类土 (2)管外径:Φ100以内 (3)挖沟深度:1.5m (4)回填要求:原土回填 | m3 | 186.72 | 98 | 0 | 98 | 18299
51 | 砌筑井 | (1)手孔检查井 (2)盖板材质、规格:C30预拌非泵送混凝土盖板 板厚120mm (3)砂浆强度等级、配合比:砌块专用砂浆,1:2.5水泥砂浆 (4)垫层、基础材质及厚度:200mm厚C25混凝土底板 (5)砌筑材料品种、规格、强度等级:MU10混凝土模块、专用砂浆 (6)勾缝、抹面要求:井内壁1:2.5水泥砂浆抹平 (7)铸铁井盖φ700mm | 座 | 6 | 885 | 1580 | 2465 | 14790
52 | 避雷网 | (1)材质:Φ12热镀锌圆钢 (2)名称:避雷网安装(沿混凝土块敷设) | m | 571 | 10 | 9 | 19 | 10849
53 | 避雷引下线 | (1)名称:避雷引下线敷设(利用建筑结构钢筋引下) (2)规格:避雷网安装(接地测试点安装) (3)安装形式:避雷网安装(柱钢筋与圈梁钢筋焊接) | m | 359.8 | 13 | 2 | 15 | 5397
54 | 接地母线 | (1)材质:-40×4热镀锌扁钢 (2)名称:接地母线敷设 (3)安装部位:户外 | m | 12.47 | 31 | 7 | 38 | 474
55 | 等电位端子箱、测试板 | (1)名称:等电位装置安装(等电位端子盒安装) LEB | 台/块 | 1 | 9 | 22 | 31 | 31
56 | 等电位端子箱、测试板 | (1)名称:等电位装置安装(总等电位端子箱 暗装) MEB | 台/块 | 1 | 56 | 57 | 113 | 113
57 | 接地母线 | (1)材质:-40×4热镀锌扁钢 (2)名称:接地母线敷设 (3)安装部位:户内 | m | 52.41 | 10 | 7 | 17 | 891
58 | 均压环 | (1)名称:避雷网安装(均压环敷设 利用圈梁钢筋) | m | 897.18 | 3 | 0 | 3 | 2692
59 | 接地装置 | (1)名称:接地系统测试(接地网) | 系统 | 1 | 735 | 36 | 771 | 771
60 | 配电箱 | (1)名称:A型应急照明集中电源 (2)安装方式:挂墙暗装,距地1.5m (3)型号:≤1kW DC24V | 台 | 1 | 136 | 12729 | 12865 | 12865
61 | 配管 | (1)规格:SC20 (2)名称:钢管敷设(砖、混凝土结构暗配) | m | 627.336 | 7 | 8 | 15 | 9410
62 | 配线 | (1)材质:铜芯 (2)名称:穿照明线 (3)型号:WDZBN-BYJ-2.5 (4)配线形式:管内 | m | 1269.936 | 1 | 3 | 4 | 5080
63 | 配线 | (1)材质:铜芯 (2)名称:穿多芯软导线 (3)型号:WDZBN-RYJS-2*1.5 (4)配线形式:管内 | m | 633.368 | 1 | 5 | 6 | 3800
64 | 装饰灯 | (1)名称:A型消防应急灯具 (2)型号:LED灯 (3)规格:6W DC24V (4)安装形式:壁装 | 套 | 45 | 21 | 145 | 166 | 7470
65 | 装饰灯 | (1)名称:安全出口标志灯(中型)(单向单面) (2)型号:LED灯 (3)规格:1W/DC24V (4)安装形式:壁装 | 套 | 6 | 21 | 154 | 175 | 1050
66 | 装饰灯 | (1)名称:大型安全出口标志灯 1W DC36V (2)型号:LED灯 (3)规格:1W/DC24V (4)安装形式:吊杆 | 套 | 5 | 24 | 247 | 271 | 1355
67 | 装饰灯 | (1)名称:大型安全出口标志灯 1W DC36V (2)型号:LED灯 (3)规格:1W/DC24V (4)安装形式:吊杆 | 套 | 4 | 24 | 247 | 271 | 1084
68 | 装饰灯 | (1)名称:方向标志灯(中型)(单向单面) (2)型号:LED灯 (3)规格:1W/DC24V (4)安装形式:壁装 | 套 | 20 | 21 | 154 | 175 | 3500
69 | 装饰灯 | (1)名称:双面多信息复合标志灯(中型) (2)型号:LED灯 (3)规格:1W/DC24V (4)安装形式:壁装 | 套 | 3 | 24 | 186 | 210 | 630
70 | 接线盒 | (1)材质:铁 (2)名称:暗装开关(插座)盒 | 个 | 56 | 4 | 2 | 6 | 336
71 | 配线架 | (1)名称:配线架(空) | 个/块 | 1 | 240 | 168 | 408 | 408
72 | 配管 | (1)规格:SC15 (2)名称:钢管敷设(砖、混凝土结构暗配) | m | 71.6 | 7 | 7 | 14 | 1002
73 | 配管 | (1)规格:SC50 (2)名称:钢管敷设(砖、混凝土结构暗配) | m | 11.1 | 13 | 26 | 39 | 433
74 | 配线 | (1)名称:穿多芯软导线 (2)型号:HBVV-2*0.6 (3)配线部位:管内 | m | 72.6 | 1 | 1 | 2 | 145
75 | 双绞线缆 | (1)规格:UTP5 (2)名称:双绞线缆 (3)敷设方式:管内 | m | 72.6 | 1 | 3 | 4 | 290
76 | 信息插座 | (1)名称:二孔信息插座(信息+语音) (2)类别:E86ZD8-ZD4N (3)安装方式:暗装 | 个/块 | 2 | 10 | 45 | 55 | 110
77 | 信息插座 | (1)名称:三孔信息插座(2信息+语音) (2)类别:E86ZD8-ZD4N (3)安装方式:暗装 | 个/块 | 1 | 10 | 66 | 76 | 76
78 | 双绞线缆测试 | (1)测试(4对双绞线缆) | 链路/点 | 3 | 6 | 0 | 6 | 18
79 | 接线盒 | (1)材质:铁 (2)名称:安装信息插座底盒(接线盒) (3)安装形式:(砖墙内) | 个 | 3 | 13 | 3 | 16 | 48
80 | 接线箱 | (1)规格:650X500X200 (2)材质:铁制 (3)名称:电视前端放大器箱TVX (空) (4)安装形式:挂墙暗装 | 个 | 1 | 120 | 149 | 269 | 269
81 | 配管 | (1)规格:SC20 (2)名称:钢管敷设(砖、混凝土结构暗配) | m | 42.61 | 7 | 8 | 15 | 639
82 | 配管 | (1)规格:SC50 (2)名称:钢管敷设(砖、混凝土结构暗配) | m | 7.4 | 13 | 26 | 39 | 289
83 | 敷设射频同轴电缆 | (1)规格:SYWV-75-5 (2)名称:视频同轴电缆 (3)敷设方式:管内 | m | 42.61 | 1 | 2 | 3 | 128
84 | 电视、电话插座 | (1)名称:电视插座 R86ZTVN | 个 | 1 | 6 | 12 | 18 | 18
85 | 接线盒 | (1)材质:铁 (2)名称:安装信息插座底盒(接线盒) (3)安装形式:(砖墙内) | 个 | 1 | 12 | 3 | 15 | 15
86 | 配管 | (1)规格:SC15 (2)名称:钢管敷设(砖、混凝土结构暗配) | m | 598.503 | 7 | 7 | 14 | 8379
87 | 配线 | (1)材质:铜芯 (2)名称:穿照明线 (3)型号:WDZBN-BYJ-1.5 (4)配线形式:管内 | m | 350 | 1 | 2 | 3 | 1050
88 | 配线 | (1)材质:铜芯 (2)名称:穿照明线 (3)型号:WDZBN-BYJ-2.5 (4)配线形式:管内 | m | 496.4 | 1 | 3 | 4 | 1986
89 | 配线 | (1)材质:铜芯 (2)名称:穿多芯软导线 (3)型号:WDZBN-RVS-2*1.5 | m | 358.142 | 1 | 5 | 6 | 2149
90 | 配线 | (1)材质:铜芯 (2)名称:穿多芯软导线 (3)型号:WDZBN-RVVP-2×1.0 | m | 97.138 | 1 | 7 | 8 | 777
91 | 配线 | (1)材质:铜芯 (2)名称:穿多芯软导线 (3)型号:WDZB-RV-1.5 | m | 141.107 | 1 | 1 | 2 | 282
92 | 接线盒 | (1)材质:铁 (2)名称:暗装接线盒 | 个 | 85 | 4 | 2 | 6 | 510
93 | 按钮 | (1)名称:手动报警按钮带消防电话插孔 | 个 | 6 | 75 | 131 | 206 | 1236
94 | 按钮 |  | 个 | 13 | 200 | 50 | 250 | 3250
95 | 消防报警电话插孔(电话) | (1)名称:消防报警电话插孔(电话)安装(电话分机) | 个/部 | 1 | 25 | 127 | 152 | 152
96 | 模块(模块箱) | (1)名称:输入模块 | 个/台 | 5 | 215 | 86 | 301 | 1505
97 | 模块(模块箱) | (1)名称:输入/输出模块 | 个/台 | 12 | 256 | 93 | 349 | 4188
98 | 模块(模块箱) | (1)名称:总线隔离保护模块 | 个/台 | 4 | 256 | 67 | 323 | 1292
99 | 模块(模块箱) | (1)名称:消防端子箱(360x260x70) | 个/台 | 1 | 50 | 109 | 159 | 159
100 | 模块(模块箱) | (1)名称:消防专用模块(模块箱)安装(模块箱) | 个/台 | 8 | 45 | 95 | 140 | 1120
101 | 声光报警器 | (1)名称:火灾声光报警器 | 个 | 6 | 78 | 119 | 197 | 1182
102 | 消防广播(扬声器) | (1)名称:广播喇叭 (2)安装方式:壁装 | 个 | 5 | 36 | 66 | 102 | 510
103 | 点型探测器 | (1)名称:智能型差定温探测器 | 个 | 3 | 36 | 61 | 97 | 291
104 | 点型探测器 | (1)名称:智能型光电感烟探测器 | 个 | 35 | 36 | 66 | 102 | 3570
105 | 火灾报警系统控制主机 | (1)名称:火灾报警控制主机 (2)安装方式:落地式 | 台 | 1 | 3500 | 16794 | 20294 | 20294
106 | 消防报警电话插孔(电话) | (1)名称:消防报警电话插孔(电话)安装(电话分机) | 个/部 | 1 | 26 | 1046 | 1072 | 1072
107 | 报警联动一体机 | (1)名称:应急照明控制器 (2)安装方式:落地式 | 台 | 1 | 3500 | 6543 | 10043 | 10043
108 | 报警联动一体机 | (1)名称:电气火灾监控设备 | 台 | 1 | 2500 | 13794 | 16294 | 16294
109 | 火灾报警控制微机(CRT) | (1)名称:计算机、打印设备及CRT(柜式) | 台 | 1 | 850 | 117 | 967 | 967
110 | 消防广播及对讲电话主机(柜) | (1)名称:消防电话主机 (2)安装方式:落地式 | 台 | 1 | 2500 | 2283 | 4783 | 4783
111 | 消防广播及对讲电话主机(柜) | (1)名称:火灾应急广播设备 | 台 | 1 | 2500 | 4418 | 6918 | 6918
112 | 自动报警系统调试 | (1)点数:自动报警系统调试(256点以内) | 系统 | 1 | 10500 | 126 | 10626 | 10626
113 | 防火控制装置调试 | (1)名称:消防控制装置接线(水流指示器) | 个/部 | 1 | 16 | 1 | 17 | 17
114 | 防火控制装置调试 | (1)名称:消防控制装置接线(压力开关信号阀) | 个/部 | 3 | 18 | 2 | 20 | 60
115 | 防火控制装置调试 | (1)名称:消防控制装置接线(电动防火门、防火卷帘门、消防设施电控箱) | 个/部 | 7 | 25 | 2 | 27 | 189
116 | 配管 | (1)规格:SC20 (2)名称:钢管敷设(砖、混凝土结构暗配) | m | 106.9 | 7 | 8 | 15 | 1604
117 | 配线 | (1)材质:铜芯 (2)名称:穿多芯软导线 (3)型号:WDZBN-RVS-2*1.5 | m | 107.09 | 1 | 9 | 10 | 1071
118 | 模块(模块箱) | (1)类型:WEFPT-100ZGI (2)名称:漏电报警装置 | 个/台 | 5 | 330 | 597 | 927 | 4635
119 | 接点接线 | (1)名称:消防控制装置接线(消防设施电控箱) | 个 | 5 | 25 | 2 | 27 | 135
120 | 配管 | (1)规格:SC20 (2)名称:钢管敷设(砖、混凝土结构暗配) | m | 18.05 | 7 | 8 | 15 | 271
121 | 配线 | (1)材质:铜芯 (2)名称:穿照明线 (3)型号:WDZBN-BYJ-2.5 (4)配线形式:管内 | m | 38.1 | 1 | 3 | 4 | 152
122 | 配线 | (1)材质:铜芯 (2)名称:穿多芯软导线 (3)型号:WDZBN-RVS-2*1.5 | m | 18.05 | 1 | 5 | 6 | 108
123 | 模块(模块箱) | (1)类型:ZXVA S2 (2)名称:电源监视 | 个/台 | 2 | 332 | 578 | 910 | 1820
124 | 接点接线 | (1)名称:消防控制装置接线(消防设施电控箱) | 个 | 2 | 25 | 2 | 27 | 54
125 | 消火栓钢管 | (1)连接形式:沟槽连接 (2)安装部位:室内 (3)材质、规格:DN100 (4)钢管镀锌设计要求:热镀锌钢管 (5)压力试验及冲洗设计要求:按设计要求 | m | 100.29 | 57 | 92 | 149 | 14943
126 | 消火栓钢管 | (1)连接形式:沟槽连接 (2)安装部位:室内 (3)材质、规格:DN65 (4)钢管镀锌设计要求:热镀锌钢管 (5)压力试验及冲洗设计要求:按设计要求 | m | 181.14 | 35 | 53 | 88 | 15940
127 | 管道刷油 | (1)油漆品种:沥青漆 (2)涂刷遍数、漆膜厚度:两道 | m2 | 79.473 | 3 | 3 | 6 | 477
128 | 管道刷油 | (1)油漆品种:调和漆 (2)涂刷遍数、漆膜厚度:两道 | m2 | 3.818 | 3 | 1 | 4 | 15
129 | 室内消火栓 | (1)型号、规格:消火栓均采用SG24B65Z-J(单栓带消防软管卷盘),箱内配有SN65消火栓一只,DN65快速接口,QZ19水枪一支,DN65 L=25m衬胶麻质水带一条;设消防报警按钮 (2)安装方式:室内 | 套 | 1 | 150 | 716 | 866 | 866
130 | 室内消火栓 | (1)型号、规格:消火栓均采用SG24B65Z-J(单栓带消防软管卷盘),箱内配有SN65消火栓一只,DN65快速接口,QZ19水枪一支,DN65 L=25m衬胶麻质水带一条;设消防报警按钮.(2具手提式磷酸铵盐干粉灭火器MF/ABC3-2A) (2)安装方式:室内 (3)附件材质、规格:.(2具手提式磷酸铵盐干粉灭火器MF/ABC3-2A) | 套 | 7 | 150 | 863 | 1013 | 7091
131 | 室内消火栓 | (1)试验用消火栓(箱)800X650X240 (2)安装方式:室内 | 套 | 1 | 130 | 52 | 182 | 182
132 | 灭火器 | (1)规格、型号:型号MFA4 (2)形式:两具磷酸铵盐手提式干粉灭火器 | 具/组 | 12 | 1 | 115 | 116 | 1392
133 | 沟槽阀门 | (1)类型:闸阀 (2)材质:铸铁阀体、铜质阀芯 (3)规格、压力等级:DN100 (4)连接形式:法兰连接 | 个 | 4 | 78 | 550 | 628 | 2512
134 | 法兰 | (1)材质:钢制 (2)连接形式:焊接 (3)规格、压力等级:沟槽法兰 DN100 1.0MPa | 副/片 | 4 | 46 | 112 | 158 | 632
135 | 螺纹阀门 | (1)连接形式:螺纹连接 (2)材质:铜质 (3)规格、压力等级:DN25 (4)类型:自动排气阀 | 个 | 1 | 20 | 84 | 104 | 104
136 | 螺纹阀门 | (1)连接形式:螺纹连接 (2)材质:铜质 (3)规格、压力等级:DN25 (4)类型:截止阀 | 个 | 1 | 13 | 52 | 65 | 65
137 | 压力仪表 | (1)名称:压力仪表(压力表 就地) (2)压力表弯材质、规格:取源部件制作安装(压力表弯安装) (3)脱脂要求:仪表设备与管路脱脂(仪表阀门) | 台 | 1 | 16 | 89 | 105 | 105
138 | 管沟土方 | (1)土壤类别:三类土 (2)管外径:Φ100以内 (3)挖沟深度:1.0m (4)回填要求:原土回填 | m | 477.37 | 68 | 0 | 68 | 32461
139 | 水灭火控制装置调试 | (1)系统形式:水灭火控制装置调试(消火栓灭火系统) | 点 | 9 | 198 | 4 | 202 | 1818
140 | 砌筑井 | (1)圆形砖砌阀门井 井深1200mm，02S515-19 (2)砂浆强度等级、配合比:M7.5水泥砂浆,1:2水泥砂浆 (3)垫层、基础材质及厚度:100mm厚C15混凝土垫层 (4)砌筑材料品种、规格、强度等级:MU10水泥实心砖M7.5水泥砂浆砌筑 (5)井盖、井圈材质及规格:φ700铸铁井盖 | 座 | 4 | 550 | 1128 | 1678 | 6712
141 | 水喷淋钢管 | (1)连接形式:沟槽连接 (2)安装部位:室内 (3)材质、规格:DN200 (4)钢管镀锌设计要求:内外热镀锌钢管 (5)压力试验及冲洗设计要求:按设计、规范 | m | 15.729 | 88 | 290 | 378 | 5946
142 | 水喷淋钢管 | (1)连接形式:沟槽连接 (2)安装部位:室内 (3)材质、规格:DN150 (4)钢管镀锌设计要求:内外热镀锌钢管 (5)压力试验及冲洗设计要求:按设计、规范 | m | 130.283 | 65 | 150 | 215 | 28011
143 | 水喷淋钢管 | (1)连接形式:沟槽连接 (2)安装部位:室内 (3)材质、规格:DN100 (4)钢管镀锌设计要求:内外热镀锌钢管 (5)压力试验及冲洗设计要求:按设计、规范 | m | 22.056 | 55 | 94 | 149 | 3286
144 | 水喷淋钢管 | (1)连接形式:螺纹连接 (2)安装部位:室内 (3)材质、规格:DN32 (4)钢管镀锌设计要求:内外热镀锌钢管 (5)压力试验及冲洗设计要求:按设计、规范 | m | 225.322 | 26 | 21 | 47 | 10590
145 | 水喷淋钢管 | (1)连接形式:螺纹连接 (2)安装部位:室内 (3)材质、规格:DN25 (4)钢管镀锌设计要求:内外热镀锌钢管 (5)压力试验及冲洗设计要求:按设计、规范 | m | 533.751 | 22 | 18 | 40 | 21350
146 | 水喷淋钢管 | (1)连接形式:螺纹连接 (2)安装部位:室内 (3)材质、规格:DN20 (4)钢管镀锌设计要求:内外热镀锌钢管 (5)压力试验及冲洗设计要求:按设计、规范 | m | 2.84 | 22 | 18 | 40 | 114
147 | 塑料管 | (1)连接形式:粘接 (2)安装部位:室内 (3)介质:排水 (4)材质、规格:UPVC 塑料排水管 DN100 | m | 0.735 | 25 | 27 | 52 | 38
148 | 管道刷油 | (1)油漆品种:沥青漆 (2)涂刷遍数、漆膜厚度:两道 | m2 | 15.522 | 5 | 6 | 11 | 171
149 | 管道刷油 | (1)油漆品种:调和漆 (2)涂刷遍数、漆膜厚度:两道 | m2 | 307.136 | 5 | 2 | 7 | 2150
150 | 管道支架 | (1)材质:型钢 (2)管架形式:管道支架制作、安装 | kg | 559.763 | 8 | 6 | 14 | 7837
151 | 金属结构刷油 | (1)结构类型:一般钢结构 (2)除锈级别:轻锈 (3)油漆品种:红丹漆、调和漆 (4)涂刷遍数、漆膜厚度:各两道 | kg | 559.763 | 1 | 0 | 1 | 560
152 | 水喷淋(雾)喷头 | (1)连接形式:螺纹连接 (2)安装部位:室内 (3)材质、型号、规格:吊顶型喷头DN25 | 个 | 186 | 18 | 32 | 50 | 9300
153 | 水喷淋(雾)喷头 | (1)连接形式:螺纹连接 (2)安装部位:室内 (3)材质、型号、规格:直立型喷头DN25 | 个 | 288 | 13 | 17 | 30 | 8640
154 | 水流指示器 | (1)连接形式:沟槽法兰连接 (2)规格、型号:水流指示器 DN150 | 个 | 1 | 180 | 395 | 575 | 575
155 | 沟槽阀门 | (1)类型:信号阀 (2)材质:铸铁阀体、铜质阀芯 (3)规格、压力等级:DN150 (4)连接形式:法兰连接 | 个 | 2 | 121 | 1250 | 1371 | 2742
156 | 螺纹阀门 | (1)连接形式:螺纹连接 (2)材质:铜质 (3)规格、压力等级:DN50 (4)类型:泄压阀 | 个 | 1 | 35 | 1342 | 1377 | 1377
157 | 报警装置 | (1)名称:湿式报警阀组含压力开关 (2)型号、规格:ZSFZ150 | 组 | 1 | 580 | 2275 | 2855 | 2855
158 | 末端试水装置 | (1)规格:DN25 (2)组装形式:末端试水装置 | 组 | 1 | 130 | 122 | 252 | 252
159 | 法兰 | (1)材质:钢制 (2)连接形式:焊接 (3)规格、压力等级:沟槽法兰 DN150 1.0MPa | 副/片 | 3 | 68 | 224 | 292 | 876
160 | 螺纹阀门 | (1)连接形式:螺纹连接 (2)材质:铜质 (3)规格、压力等级:DN25 (4)类型:自动排气阀 | 个 | 1 | 20 | 84 | 104 | 104
161 | 螺纹阀门 | (1)连接形式:螺纹连接 (2)材质:铜质 (3)规格、压力等级:DN25 (4)类型:截止阀 | 个 | 1 | 13 | 54 | 67 | 67
162 | 压力仪表 | (1)名称:压力仪表(压力表 就地) (2)压力表弯材质、规格:取源部件制作安装(压力表弯安装) (3)脱脂要求:仪表设备与管路脱脂(仪表阀门) | 台 | 1 | 17 | 89 | 106 | 106
163 | 钢制排水漏斗制作安装 | (1)形式、材质:钢制排水漏斗制作安装 (2)口径规格:DN100 | 个 | 1 | 85 | 47 | 132 | 132
164 | 给、排水附(配)件 | (1)材质:UPVC (2)型号、规格:地漏 DN100 不带存水弯 (3)安装方式:暗装 | 个/组 | 1 | 45 | 19 | 64 | 64
165 | 流量计 | (1)流量计 | 台 | 1 | 30 | 80 | 110 | 110
166 | 消防警铃 | (1)规格: DN20 (2)名称:水力警铃 | 个 | 1 | 78 | 33 | 111 | 111
167 | 消防水泵接合器 | (1)安装部位:室外 (2)型号、规格:喷淋系统水泵接合器SQS150-C (3)附件材质、规格:含闸阀、止回阀等 | 套 | 4 | 320 | 1548 | 1868 | 7472
168 | 管沟土方 | (1)土壤类别:三类土 (2)管外径:Φ200以内 (3)挖沟深度:1.0m (4)回填要求:原土回填 | m | 26.75 | 78 | 0 | 78 | 2087
169 | 水灭火控制装置调试 | (1)系统形式:水灭火控制装置调试(自动喷水灭火系统) | 点 | 1 | 270 | 8 | 278 | 278
170 | 砌筑井 | (1)砂浆强度等级、配合比:水泵接合器井 (2)盖板材质、规格:井盖、座 普通铸铁 (3)砌筑材料品种、规格、强度等级:水泥实心砖 | 座 | 4 | 440 | 1194 | 1634 | 6536
171 | 复合管 | (1)连接形式:螺纹连接 (2)安装部位:室内 (3)介质:给水 (4)材质、规格:钢塑管(衬塑) DN80 (5)压力试验及吹、洗设计要求:消毒、冲洗 | m | 29.46 | 35 | 75 | 110 | 3241
172 | 复合管 | (1)连接形式:螺纹连接 (2)安装部位:室内 (3)介质:给水 (4)材质、规格:钢塑管(衬塑) DN65 (5)压力试验及吹、洗设计要求:消毒、冲洗 | m | 90.35 | 35 | 64 | 99 | 8945
173 | 复合管 | (1)连接形式:螺纹连接 (2)安装部位:室内 (3)介质:给水 (4)材质、规格:钢塑管(衬塑) DN50 (5)压力试验及吹、洗设计要求:消毒、冲洗 | m | 155.48 | 31 | 47 | 78 | 12127
174 | 复合管 | (1)连接形式:螺纹连接 (2)安装部位:室内 (3)介质:给水 (4)材质、规格:钢塑管(衬塑) DN40 (5)压力试验及吹、洗设计要求:消毒、冲洗 | m | 26.97 | 30 | 37 | 67 | 1807
175 | 复合管 | (1)连接形式:螺纹连接 (2)安装部位:室内 (3)介质:给水 (4)材质、规格:钢塑管(衬塑) DN32 (5)压力试验及吹、洗设计要求:消毒、冲洗 | m | 61.79 | 36 | 29 | 65 | 4016
176 | 复合管 | (1)连接形式:螺纹连接 (2)安装部位:室内 (3)介质:给水 (4)材质、规格:钢塑管(衬塑) DN25 (5)压力试验及吹、洗设计要求:消毒、冲洗 | m | 1.15 | 30 | 20 | 50 | 57
177 | 复合管 | (1)连接形式:螺纹连接 (2)安装部位:室内 (3)介质:给水 (4)材质、规格:钢塑管(衬塑) DN20 (5)压力试验及吹、洗设计要求:消毒、冲洗 | m | 12 | 22 | 15 | 37 | 444
178 | 塑料管 | (1)连接形式:热熔连接 (2)安装部位:室内 (3)介质:给水 (4)材质、规格:PP-R DN50 (5)压力试验及吹、洗设计要求:消毒、冲洗 | m | 48.93 | 21 | 45 | 66 | 3229
179 | 塑料管 | (1)连接形式:热熔连接 (2)安装部位:室内 (3)介质:给水 (4)材质、规格:PP-R DN40 (5)压力试验及吹、洗设计要求:消毒、冲洗 | m | 29.785 | 20 | 27 | 47 | 1400
180 | 塑料管 | (1)连接形式:热熔连接 (2)安装部位:室内 (3)介质:给水 (4)材质、规格:PP-R DN32 (5)压力试验及吹、洗设计要求:消毒、冲洗 | m | 32.76 | 18 | 19 | 37 | 1212
181 | 塑料管 | (1)连接形式:热熔连接 (2)安装部位:室内 (3)介质:给水 (4)材质、规格:PP-R DN25 (5)压力试验及吹、洗设计要求:消毒、冲洗 | m | 28.48 | 16 | 13 | 29 | 826
182 | 塑料管 | (1)连接形式:热熔连接 (2)安装部位:室内 (3)介质:给水 (4)材质、规格:PP-R DN20 (5)压力试验及吹、洗设计要求:消毒、冲洗 | m | 9.135 | 16 | 9 | 25 | 228
183 | 塑料管 | (1)连接形式:热熔连接 (2)安装部位:室内 (3)介质:给水 (4)材质、规格:PP-R DN15 (5)压力试验及吹、洗设计要求:消毒、冲洗 | m | 23.085 | 15 | 7 | 22 | 508
184 | 塑料管 | (1)连接形式:热熔连接 (2)安装部位:室内 (3)介质:给水 (4)材质、规格:PP-R 热水DN15 (5)压力试验及吹、洗设计要求:消毒、冲洗 | m | 7.94 | 15 | 7 | 22 | 175
185 | 配管 | (1)材质:包塑 (2)规格:φ15 (长度大于0.4m） (3)名称:金属软管 | m | 1 | 30 | 30 | 60 | 60
186 | 管道刷油 | (1)油漆品种:沥青漆 (2)涂刷遍数、漆膜厚度:两道 | m2 | 70.246 | 5 | 6 | 11 | 773
187 | 管道刷油 | (1)油漆品种:银粉漆 (2)涂刷遍数、漆膜厚度:两道 | m2 | 14.288 | 5 | 2 | 7 | 100
188 | 螺纹阀门 | (1)连接形式:螺纹连接 (2)材质:铜质 (3)规格、压力等级:DN50 (4)类型:闸阀 | 个 | 1 | 16 | 84 | 100 | 100
189 | 截止阀 | (1)连接形式:螺纹连接 (2)材质:铜质 (3)规格、压力等级:DN50 (4)类型:截止阀 | 个 | 7 | 35 | 176 | 211 | 1477
190 | 螺纹阀门 | (1)连接形式:螺纹连接 (2)材质:铜质 (3)规格、压力等级:DN40 (4)类型:截止阀 | 个 | 2 | 28 | 117 | 145 | 290
191 | 螺纹阀门 | (1)连接形式:螺纹连接 (2)材质:铜质 (3)规格、压力等级:DN32 (4)类型:截止阀 | 个 | 10 | 16 | 84 | 100 | 1000
192 | 螺纹阀门 | (1)连接形式:螺纹连接 (2)材质:铜质 (3)规格、压力等级:DN25 (4)类型:截止阀 | 个 | 1 | 13 | 52 | 65 | 65
193 | 螺纹阀门 | (1)连接形式:螺纹连接 (2)材质:铜质 (3)规格、压力等级:DN20 (4)类型:截止阀 | 个 | 21 | 12 | 38 | 50 | 1050
194 | 螺纹阀门 | (1)连接形式:螺纹连接 (2)材质:铜质 (3)规格、压力等级:DN15 (4)类型:截止阀 | 个 | 1 | 11 | 29 | 40 | 40
195 | 螺纹阀门 | (1)连接形式:螺纹连接 (2)材质:铜质 (3)规格、压力等级:DN15 (4)类型:止回阀 | 个 | 1 | 11 | 29 | 40 | 40
196 | 螺纹阀门 | (1)连接形式:螺纹连接 (2)材质:铜质 (3)规格、压力等级:DN20 (4)类型:自动排气阀 | 个 | 21 | 16 | 48 | 64 | 1344
197 | 焊接法兰阀门 | (1)连接形式:法兰连接 (2)材质:铸铁阀体、铜质阀芯 (3)规格、压力等级:DN65 (4)类型:闸阀 | 个 | 2 | 40 | 360 | 400 | 800
198 | 法兰 | (1)材质:钢制 (2)连接形式:焊接 (3)规格、压力等级:碳钢平焊法兰 DN65 1.0MPa | 副/片 | 2 | 50 | 48 | 98 | 196
199 | 给、排水附(配)件 | (1)材质:铜镀铬 (2)型号、规格:水龙头 DN15 (3)安装方式:室内 | 个/组 | 5 | 3 | 5 | 8 | 40
200 | 洗脸盆 | (1)材质:陶瓷 (2)规格、类型:台式洗脸盆(感应龙头) (3)附件名称、数量:成套型 | 组 | 22 | 68 | 607 | 675 | 14850
201 | 洗脸盆 | (1)材质:陶瓷 (2)规格、类型:台式洗脸盆(非感应式) (3)附件名称、数量:成套型 | 组 | 3 | 68 | 623 | 691 | 2073
202 | 洗脸盆 | (1)材质:陶瓷 (2)规格、类型:残卫洗脸盆 (3)附件名称、数量:成套型 | 组 | 1 | 68 | 623 | 691 | 691
203 | 大便器 | (1)材质:陶瓷 (2)规格、类型:自带水封蹲式大便器(脚踏开关) (3)附件名称、数量:成套型 | 组 | 52 | 60 | 541 | 601 | 31252
204 | 洗脸盆 | (1)材质:陶瓷 (2)规格、类型:无障碍专用盥洗台 (3)附件名称、数量:成套型 | 组 | 1 | 68 | 374 | 442 | 442
205 | 小便器 | (1)材质:陶瓷 (2)规格、类型:自带水封落地式小便器(带感应式自动冲洗阀) (3)附件名称、数量:成套型 | 组 | 33 | 41 | 1520 | 1561 | 51513
206 | 小便器 | (1)材质:陶瓷 (2)规格、类型:无障碍小便器 (3)附件名称、数量:成套型 | 组 | 2 | 41 | 1520 | 1561 | 3122
207 | 淋浴器 | (1)材质、规格:单管淋浴器 DN15铜喷头 (2)附件名称、数量:成套型 | 套 | 5 | 70 | 157 | 227 | 1135
208 | 其他成品卫生器具 | (1)材质:陶瓷 (2)规格、类型:成品陶瓷拖布池 (3)附件名称、数量:成套型 | 组 | 2 | 41 | 304 | 345 | 690
209 | 水表 | (1)附件配置:水表 (2)连接形式:螺纹连接 (3)安装部位(室内外):室内 (4)型号、规格:LXS-15 | 组/个 | 16 | 20 | 52 | 72 | 1152
210 | 水表 | (1)附件配置:水表 (2)连接形式:螺纹连接 (3)安装部位(室内外):室内 (4)型号、规格:LXS-20 | 组/个 | 1 | 21 | 59 | 80 | 80
211 | 水表 | (1)附件配置:水表 (2)连接形式:螺纹连接 (3)安装部位(室内外):室内 (4)型号、规格:LXS-25 | 组/个 | 10 | 26 | 77 | 103 | 1030
212 | 水表 | (1)附件配置:水表 (2)连接形式:螺纹连接 (3)安装部位(室内外):室内 (4)型号、规格:LXS-32 | 组/个 | 2 | 32 | 96 | 128 | 256
213 | 水表 | (1)附件配置:水表 (2)连接形式:螺纹连接 (3)安装部位(室内外):室内 (4)型号、规格:LXS-40 | 组/个 | 7 | 41 | 141 | 182 | 1274
214 | 水表 | (1)附件配置:(蝶式止回阀、橡胶软接头、YSTF型过滤器、蝶阀×2) (2)连接形式:法兰连接 (3)安装部位(室内外):室外 (4)型号、规格:LXLC-50型螺翼式水表 | 组/个 | 1 | 186 | 1258 | 1444 | 1444
215 | 水表 | (1)附件配置:(蝶式止回阀、橡胶软接头、YSTF型过滤器、蝶阀×2) (2)连接形式:法兰连接 (3)安装部位(室内外):室外 (4)型号、规格:LXLC-70型螺翼式水表 | 组/个 | 1 | 280 | 1632 | 1912 | 1912
216 | 管沟土方 | (1)土壤类别:三类土 (2)管外径:Φ50以内 (3)挖沟深度:1.0m (4)回填要求:原土回填 | m | 264.71 | 65 | 0 | 65 | 17206
217 | 管沟土方 | (1)土壤类别:三类土 (2)管外径:Φ100以内 (3)挖沟深度:1.0m (4)回填要求:原土回填 | m | 99.27 | 68 | 0 | 68 | 6750
218 | 砌筑井 | (1)水表井做法详国标07MS101-2-41 (2)井盖、座 普通铸铁 (3)水泥实心砖 | 座 | 2 | 490 | 1266 | 1756 | 3512
219 | 砌筑井 | (1)圆形砖砌阀门井 井深1200mm，02S515-19 (2)砂浆强度等级、配合比:M7.5水泥砂浆,1:2水泥砂浆 (3)垫层、基础材质及厚度:100mm厚C15混凝土垫层 (4)砌筑材料品种、规格、强度等级:MU10水泥实心砖M7.5水泥砂浆砌筑 (5)井盖、井圈材质及规格:φ700铸铁井盖 | 座 | 3 | 550 | 1129 | 1679 | 5037
220 | 塑料管 | (1)连接形式:粘接 (2)安装部位:室内 (3)介质:排水 (4)材质、规格:UPVC 塑料排水管 DN150 | m | 107.37 | 35 | 45 | 80 | 8590
221 | 塑料管 | (1)连接形式:粘接 (2)安装部位:室内 (3)介质:排水 (4)材质、规格:UPVC塑料排水管 DN100 | m | 274.555 | 25 | 27 | 52 | 14277
222 | 塑料管 | (1)连接形式:粘接 (2)安装部位:室内 (3)介质:排水 (4)材质、规格:UPVC 塑料排水管 DN100 | m | 12.265 | 22 | 14 | 36 | 442
223 | 塑料管 | (1)连接形式:粘接 (2)安装部位:室内 (3)介质:排水 (4)材质、规格:UPVC 塑料排水管 DN100 | m | 56.01 | 20 | 11 | 31 | 1736
224 | 套管 | (1)材质:钢制 (2)规格:DN100 (3)填料材质:按设计、规范 (4)名称、类型:刚性防水套管制作、安装 | 个 | 6 | 200 | 89 | 289 | 1734
225 | 给、排水附(配)件 | (1)材质:UPVC (2)型号、规格:地漏 DN100 自带存水弯 (3)安装方式:暗装 | 个/组 | 12 | 65 | 33 | 98 | 1176
226 | 给、排水附(配)件 | (1)材质:UPVC (2)型号、规格:排水栓 DN75 自带存水弯 (3)安装方式:暗装 | 个/组 | 5 | 60 | 19 | 79 | 395
227 | 给、排水附(配)件 | (1)材质:UPVC (2)型号、规格:地漏 DN50 自带存水弯 (3)安装方式:暗装 | 个/组 | 5 | 26 | 6 | 32 | 160
228 | 给、排水附(配)件 | (1)材质:UPVC (2)型号、规格:清扫口 DN100 (3)安装方式:暗装 | 个/组 | 20 | 10 | 9 | 19 | 380
229 | 给、排水附(配)件 | (1)材质:UPVC (2)型号、规格:网框式地漏 DN100 (3)安装方式:暗装 | 个/组 | 8 | 45 | 20 | 65 | 520
230 | 给、排水附(配)件 | (1)材质:UPVC (2)型号、规格:网框式地漏 DN150 (3)安装方式:暗装 | 个/组 | 1 | 70 | 34 | 104 | 104
231 | 管沟土方 | (1)土壤类别:三类土 (2)管外径:Φ200以内 (3)挖沟深度:1.0m (4)回填要求:原土回填 | m | 101.22 | 78 | 0 | 78 | 7895
232 | 管沟土方 | (1)土壤类别:三类土 (2)管外径:Φ100以内 (3)挖沟深度:1.0m (4)回填要求:原土回填 | m | 175.45 | 68 | 0 | 68 | 11931
233 | 管沟土方 | (1)土壤类别:三类土 (2)管外径:Φ50以内 (3)挖沟深度:1.0m (4)回填要求:原土回填 | m | 19.66 | 65 | 0 | 65 | 1278
234 | 塑料管 | (1)连接形式:粘接 (2)安装部位:室内 (3)介质:雨水 (4)材质、规格:UPVC塑料雨水管(粘接) DN100 | m | 84.2 | 22 | 28 | 50 | 4210
235 | 给、排水附(配)件 | (1)材质:UPVC (2)型号、规格:87型雨水斗DN100 (3)安装方式:暗装 | 个/组 | 13 | 36 | 34 | 70 | 910
236 | 碳钢通风管道制作安装 | (1)规格: 长边长≤1000mm (2)材质:镀锌 (3)名称:薄钢板通风管道 (4)形状:矩形 (5)板材厚度:δ=0.6mm (6)接口形式:法兰咬口连接 | m2 | 106.652 | 58 | 55 | 113 | 12052
237 | 碳钢通风管道制作安装 | (1)规格: 长边长≤1000mm (2)材质:镀锌 (3)名称:薄钢板通风管道 (4)形状:矩形 (5)板材厚度:δ=0.75mm (6)接口形式:法兰咬口连接 | m2 | 116.046 | 58 | 61 | 119 | 13809
238 | 碳钢通风管道制作安装 | (1)规格:长边长≤1250mm (2)材质:镀锌 (3)名称:薄钢板通风管道 (4)形状:矩形 (5)板材厚度:δ=1.0mm (6)接口形式:法兰咬口连接 | m2 | 6.615 | 61 | 71 | 132 | 873
239 | 碳钢通风管道制作安装 | (1)规格:长边长≤320mm (2)材质:镀锌 (3)名称:薄钢板通风管道 (4)形状:矩形 (5)板材厚度:δ=0.5mm (6)接口形式:法兰咬口连接 | m2 | 68.915 | 106 | 50 | 156 | 10751
240 | 碳钢通风管道制作安装 | (1)规格:长边长≤450mm (2)材质:镀锌 (3)名称:薄钢板通风管道 (4)形状:矩形 (5)板材厚度:δ=0.6mm (6)接口形式:法兰咬口连接 | m2 | 20.664 | 75 | 49 | 124 | 2562
241 | 金属结构刷油 | (1)除锈级别:手工除轻锈 (2)油漆品种:红丹防锈漆、调和漆 (3)涂刷遍数、漆膜厚度:2遍 | kg | 156.009 | 1 | 0 | 1 | 156
242 | 柔性接口 | (1)材质:不燃材料软接头 | m2 | 6.615 | 210 | 164 | 374 | 2474
243 | 碳钢阀门 | (1)规格:200*120 (2)名称:70°防火阀 | 个 | 4 | 90 | 219 | 309 | 1236
244 | 碳钢阀门 | (1)规格:500*160 (2)名称:70°防火阀 | 个 | 1 | 90 | 322 | 412 | 412
245 | 碳钢阀门 | (1)规格:1000*320 (2)名称:多叶调节阀 | 个 | 1 | 58 | 381 | 439 | 439
246 | 碳钢阀门 | (1)规格:200×120 (2)名称:多叶调节阀 | 个 | 1 | 58 | 224 | 282 | 282
247 | 碳钢阀门 | (1)规格:400*120 (2)名称:多叶调节阀 | 个 | 2 | 58 | 197 | 255 | 510
248 | 碳钢阀门 | (1)规格:500*160 (2)名称:多叶调节阀 | 个 | 1 | 58 | 159 | 217 | 217
249 | 碳钢阀门 | (1)规格:500*320 (2)名称:多叶调节阀 | 个 | 1 | 58 | 206 | 264 | 264
250 | 碳钢阀门 | (1)规格:630*200 (2)名称:多叶调节阀 | 个 | 1 | 58 | 262 | 320 | 320
251 | 碳钢阀门 | (1)规格:630*250 (2)名称:多叶调节阀 | 个 | 1 | 58 | 215 | 273 | 273
252 | 碳钢阀门 | (1)规格:800×160 (2)名称:多叶调节阀 | 个 | 1 | 25 | 3583 | 3608 | 3608
253 | 碳钢阀门 | (1)规格:200*120 (2)名称:风管蝶阀 | 个 | 6 | 25 | 83 | 108 | 648
254 | 碳钢阀门 | (1)规格:500*120 (2)名称:风管蝶阀 | 个 | 1 | 38 | 145 | 183 | 183
255 | 碳钢阀门 | (1)规格:500*160 (2)名称:风管蝶阀 | 个 | 1 | 38 | 155 | 193 | 193
256 | 铝及铝合金风口、散流器 | (1)规格:150x150 (2)名称:方形散流器(带FK-11阀) | 个 | 2 | 28 | 56 | 84 | 168
257 | 铝及铝合金风口、散流器 | (1)规格:500×120 (2)名称:方形散流器 | 个 | 1 | 40 | 49 | 89 | 89
258 | 铝及铝合金风口、散流器 | (1)规格:250×250 (2)名称:方形散流器 (带FK-11) | 个 | 14 | 28 | 83 | 111 | 1554
259 | 铝及铝合金风口、散流器 | (1)规格:150x150 (2)名称:方形散流器 | 个 | 1 | 28 | 22 | 50 | 50
260 | 铝及铝合金风口、散流器 | (1)规格:200x120 (2)名称:防雨百叶 | 个 | 2 | 18 | 30 | 48 | 96
261 | 铝及铝合金风口、散流器 | (1)规格:200x160 (2)名称:防雨百叶 | 个 | 2 | 18 | 30 | 48 | 96
262 | 铝及铝合金风口、散流器 | (1)规格:320×160 (2)名称:防雨百叶 | 个 | 2 | 22 | 31 | 53 | 106
263 | 铝及铝合金风口、散流器 | (1)规格:630x160 (2)名称:防雨百叶 | 个 | 3 | 45 | 47 | 92 | 276
264 | 铝及铝合金风口、散流器 | (1)规格:630x200 (2)名称:防雨百叶 | 个 | 1 | 45 | 53 | 98 | 98
265 | 铝及铝合金风口、散流器 | (1)规格:1200×160 (2)名称: 防雨百叶 | 个 | 2 | 60 | 75 | 135 | 270
266 | 铝及铝合金风口、散流器 | (1)规格:1200×320 (2)名称: 防雨百叶 | 个 | 2 | 60 | 127 | 187 | 374
267 | 铝及铝合金风口、散流器 | (1)规格:200x150 (2)名称:单层百叶风口 | 个 | 2 | 18 | 29 | 47 | 94
268 | 铝及铝合金风口、散流器 | (1)规格:200×200 (2)名称:单层百叶风口 | 个 | 11 | 18 | 29 | 47 | 517
269 | 铝及铝合金风口、散流器 | (1)规格:250x160 (2)名称:单层百叶风口 | 个 | 1 | 18 | 29 | 47 | 47
270 | 铝及铝合金风口、散流器 | (1)规格:250x200 (2)名称:单层百叶风口 | 个 | 4 | 18 | 29 | 47 | 188
271 | 铝及铝合金风口、散流器 | (1)规格:400×150 (2)名称: 单层百叶风口 | 个 | 1 | 22 | 32 | 54 | 54
272 | 铝及铝合金风口、散流器 | (1)规格:400×250 (2)名称:单层百叶风口 | 个 | 2 | 45 | 41 | 86 | 172
273 | 铝及铝合金风口、散流器 | (1)规格:800x400 (2)名称:单层百叶风口 | 个 | 1 | 50 | 85 | 135 | 135
274 | 铝及铝合金风口、散流器 | (1)规格:1200x630 (2)名称:单层百叶风口 | 个 | 1 | 80 | 262 | 342 | 342
275 | 铝及铝合金风口、散流器 | (1)规格:500x200 (2)名称:单层百叶送风口 | 个 | 1 | 45 | 40 | 85 | 85
276 | 铝及铝合金风口、散流器 | (1)规格:500x200 (2)名称:单层百叶回风口 | 个 | 1 | 45 | 40 | 85 | 85
277 | 铝及铝合金风口、散流器 | (1)规格:200×120 (2)名称:双层百叶 | 个 | 2 | 18 | 31 | 49 | 98
278 | 铝及铝合金风口、散流器 | (1)规格:500x160 (2)名称:双层百叶风口 | 个 | 4 | 46 | 43 | 89 | 356
279 | 铝及铝合金风口、散流器 | (1)规格:800×200 (2)名称:百叶回风口 | 个 | 1 | 50 | 85 | 135 | 135
280 | 铝及铝合金风口、散流器 | (1)规格:1000×200 (2)名称:百叶回风口 | 个 | 3 | 50 | 96 | 146 | 438
281 | 铝及铝合金风口、散流器 | (1)规格:1100×300 (2)名称:百叶回风口 | 个 | 22 | 60 | 141 | 201 | 4422
282 | 消声器 | (1)规格:1000*320 (2)名称:管式阻抗复合式消声器 (3)支架形式、材质:设备支架制作、安装(设备及部件支架 ≤50kg) | 个 | 2 | 470 | 2098 | 2568 | 5136
283 | 消声器 | (1)规格:800×160 (2)名称:管式阻抗复合式消声器 (3)支架形式、材质:设备支架制作、安装(设备及部件支架 ≤50kg) | 个 | 1 | 280 | 1585 | 1865 | 1865
284 | 消声器 | (1)规格:800*160 (2)名称:消声弯头安装 (3)支架形式、材质:设备支架制作、安装(设备及部件支架 ≤50kg) | 个 | 1 | 300 | 886 | 1186 | 1186
285 | 消声器 | (1)规格:1200*320 (2)名称:消声弯头安装 (3)支架形式、材质:设备支架制作、安装(设备及部件支架 ≤50kg) | 个 | 1 | 360 | 1240 | 1600 | 1600
286 | 风机盘管 | (1)规格:制冷量:13kW 风量：1850m3/h耗电量：0.24W/220v 机外静压:30Pa 噪声44dB(A) (2)名称:风管式室内机 (3)型号:FGJ-130T (4)安装形式:吊装式 (5)低压电器装置接线(风机盘管接线) | 台 | 12 | 220 | 4204 | 4424 | 53088
287 | 风机盘管 | (1)规格:制冷量:5.6kW 风量：800m3/h耗电量：0.36W/220v 机外静压:30Pa 噪声36dB(A) (2)名称:风管式室内机 (3)型号:FGJ-56T (4)安装形式:吊装式 (5)低压电器装置接线(风机盘管接线) | 台 | 1 | 220 | 2228 | 2448 | 2448
288 | 风机盘管 | (1)规格:制冷量:7.1kW 风量：1000m3/h耗电量：0.47W/220v 机外静压:30Pa 噪声37dB(A) (2)名称:风管式室内机 (3)型号:FGJ-71T (4)安装形式:吊装式 (5)低压电器装置接线(风机盘管接线) | 台 | 6 | 220 | 2950 | 3170 | 19020
289 | 风机盘管 | (1)规格:制冷量:5.6kW 风量：950m3/h耗电量：0.4W/220v 噪声33dB(A) (2)名称:四面出风式室内机 (3)型号:KT-56T (4)安装形式:吊装式 (5)低压电器装置接线(风机盘管接线) | 台 | 8 | 220 | 7028 | 7248 | 57984
290 | 风机盘管 | (1)规格: 制冷量:8kW 风量：1200m3/h 耗电量：0.5W/220v 噪声38dB(A) (2)名称:四面出风式室内机 (3)型号:KT-80T (4)安装形式:吊装式 (5)低压电器装置接线(风机盘管接线) | 台 | 2 | 220 | 7050 | 7270 | 14540
291 | 风机盘管 | (1)规格:制冷量:10kW 风量：1600m3/h 耗电量：1.0W/220v 噪声40dB(A) (2)名称:四面出风式室内机 (3)型号:KT-100T (4)安装形式:吊装式 (5)低压电器装置接线(风机盘管接线) | 台 | 10 | 220 | 5135 | 5355 | 53550
292 | 风机盘管 | (1)规格:制冷量:11.2kW 风量：1700m3/h 耗电量：1.0W/220v 噪声40dB(A) (2)名称:四面出风式室内机 (3)型号:KT-112T (4)安装形式:吊装式 (5)低压电器装置接线(风机盘管接线) | 台 | 10 | 220 | 5218 | 5438 | 54380
293 | 风机盘管 | (1)规格:制冷量:14kW 风量：1700m3/h 耗电量：1.0W/220v 噪声41dB(A) (2)名称:四面出风式室内机 (3)型号: KT-140T (4)安装形式:吊装式 (5)低压电器装置接线(风机盘管接线) | 台 | 2 | 220 | 6338 | 6558 | 13116
294 | 空调器 | (1)规格:制冷量:26kW 耗电量：8.9KW/380v EER:2.92 重量186 Kg (2)名称:室外机 (3)型号:KT-RF26W (4)安装形式:落地式 (5)隔振垫(器)、支架形式、材质:含4个减震垫片 | 台 | 1 | 220 | 41306 | 41526 | 41526
295 | 空调器 | (1)规格:制冷量:12kW 耗电量：3.35KW/380v IPLV:6.65 重量101 Kg (2)名称:室外机 (3)型号: KT-V120W (4)安装形式:落地式 (5)隔振垫(器)、支架形式、材质:含4个减震垫片 | 台 | 6 | 450 | 33096 | 33546 | 201276
296 | 空调器 | (1)规格:制冷量:45kW 耗电量：12.09KW/380v IPLV:9.1 重量273 Kg (2)名称:室外机 (3)型号:KT-450(16)W (4)安装形式:落地式 (5)隔振垫(器)、支架形式、材质:含4个减震垫片 | 台 | 2 | 750 | 55961 | 56711 | 113422
297 | 空调器 | (1)规格:制冷量:40kW 耗电量：10.2KW/380v IPLV:9.2 重量273 Kg (2)名称:室外机 (3)型号:KT-400(14)W (4)安装形式:落地式 (5)隔振垫(器)、支架形式、材质:含4个减震垫片 | 台 | 1 | 750 | 87531 | 88281 | 88281
298 | 空调器 | (1)规格:风量:400m3/h 机外余压:80Pa 耗电量:0.14/kW220V 温度效率:78% 焓效率:65% 噪音:40dB(A) (2)名称:全热交换器 (3)型号:XFHQ-4 (4)安装形式:吊装式 | 台 | 2 | 250 | 69369 | 69619 | 139238
299 | 空调器 | (1)规格:风量:1500m3/h 机外余压:160Pa 耗电量:0.84/kW380V 温度效率:78% 焓效率:67% 噪音:54dB(A) (2)名称:全热交换器 (3)型号:XFHQ-15 (4)安装形式:吊装式 | 台 | 2 | 250 | 17994 | 18244 | 36488
300 | 空调器 | (1)规格:风量:2500m3/h 机外余压:200Pa 耗电量:1.6/kW380V 温度效率:78% 焓效率:67% 噪音:58dB(A) (2)名称:全热交换器 (3)型号: XFHQ-25 (4)安装形式:吊装式 | 台 | 1 | 250 | 2371 | 2621 | 2621
301 | 空调器 | (1)规格:风量:6000m3/h 机外余压:250Pa 耗电量:4.8/kW380V 温度效率:78% 焓效率:67% 噪音:67dB(A) (2)名称:全热交换器 (3)型号:XFHQ-60 (4)安装形式:吊装式 | 台 | 1 | 280 | 48732 | 49012 | 49012
302 | 轴流通风机 | (1)型号:DPT20-54C (2)名称:管道式排气扇 (3)规格:L=920m?3?/h,H=240Pa,r=1200rpm,N=171W,37dB | 台 | 4 | 16 | 821 | 837 | 3348
303 | 轴流通风机 | (1)型号:DPT20-54B (2)名称:管道式排气扇 (3)规格: L=770m?3?/h,H=200Pa,r=1200rpm,N=155W,35dB | 台 | 3 | 16 | 690 | 706 | 2118
304 | 轴流通风机 | (1)型号:PQ-10 (2)名称:排气扇 (3)规格:带止回功能 L=100m?3?/h,H=30Pa,N=15W,30dB(A) | 台 | 2 | 16 | 252 | 268 | 536
305 | 轴流通风机 | (1)型号:PQ-40 (2)名称:排气扇 (3)规格:L=400m?3?/h,H=30Pa,N=60W,30dB(A) | 台 | 2 | 16 | 308 | 324 | 648
306 | 微型电机、电加热器 | (1)名称:微型电机、变频机组检查接线(微型电机) (2)微型电机调试(综合) | 台 | 2 | 60 | 47 | 107 | 214
307 | 低压交流异步电动机 | (1)名称:交流异步电动机检查接线(交流异步电动机 功率≤3kw) (2)交流异步机负载调试(低压笼型 电磁控制) | 台 | 1 | 300 | 281 | 581 | 581
308 | 低压交流异步电动机 | (1)名称:交流异步电动机检查接线(交流异步电动机 功率≤13kw) (2)交流异步机负载调试(低压笼型 电磁控制) | 台 | 13 | 320 | 307 | 627 | 8151
309 | 低压交流异步电动机 | (1)名称:交流异步电动机检查接线(交流异步电动机 功率≤100kw) (2)交流异步机负载调试(低压笼型 电磁控制) | 台 | 2 | 390 | 360 | 750 | 1500
310 | 铜管 | (1)规格、压力等级:室内脱氧亚磷无缝铜管Φ9.53 (2)连接形式:氧乙炔焊 (3)介质:冷媒体 (4)压力试验及吹、洗设计要求:按设计及规范要求 | m | 216.849 | 20 | 20 | 40 | 8674
311 | 铜管 | (1)规格、压力等级:室内脱氧亚磷无缝铜管Φ12.7 (2)连接形式:氧乙炔焊 (3)介质:冷媒体 (4)压力试验及吹、洗设计要求:按设计及规范要求 | m | 19.667 | 20 | 25 | 45 | 885
312 | 铜管 | (1)规格、压力等级:室内脱氧亚磷无缝铜管Φ15.9 (2)连接形式:氧乙炔焊 (3)介质:冷媒体 (4)压力试验及吹、洗设计要求:按设计及规范要求 | m | 211.932 | 20 | 34 | 54 | 11444
313 | 铜管 | (1)规格、压力等级:室内脱氧亚磷无缝铜管Φ19.1 (2)连接形式:氧乙炔焊 (3)介质:冷媒体 (4)压力试验及吹、洗设计要求:按设计及规范要求 | m | 16.492 | 22 | 38 | 60 | 990
314 | 铜管 | (1)规格、压力等级:室内脱氧亚磷无缝铜管Φ22.2 (2)连接形式:氧乙炔焊 (3)介质:冷媒体 (4)压力试验及吹、洗设计要求:按设计及规范要求 | m | 23.1 | 23 | 47 | 70 | 1617
315 | 铜管 | (1)规格、压力等级:室内脱氧亚磷无缝铜管Φ28.6 (2)连接形式:氧乙炔焊 (3)介质:冷媒体 (4)压力试验及吹、洗设计要求:按设计及规范要求 | m | 44.005 | 28 | 70 | 98 | 4312
316 | 铜管 | (1)规格、压力等级:室内脱氧亚磷无缝铜管Φ34.9 (2)连接形式:氧乙炔焊 (3)介质:冷媒体 (4)压力试验及吹、洗设计要求:按设计及规范要求 | m | 11.771 | 28 | 80 | 108 | 1271
317 | 铜管 | (1)规格、压力等级:室内脱氧亚磷无缝铜管Φ41.3 (2)连接形式:氧乙炔焊 (3)介质:冷媒体 (4)压力试验及吹、洗设计要求:按设计及规范要求 | m | 1.82 | 30 | 93 | 123 | 224
318 | 铜管 | (1)规格、压力等级:室内脱氧亚磷无缝铜管Φ44.5 (2)连接形式:氧乙炔焊 (3)介质:冷媒体 (4)压力试验及吹、洗设计要求:按设计及规范要求 | m | 6.3 | 35 | 126 | 161 | 1014
319 | 铜管管件 | (1)规格:冷媒管铜分支器 φ15.9 | 个 | 9 | 30 | 19 | 49 | 441
320 | 铜管管件 | (1)规格:冷媒管铜分支器 φ22.2 | 个 | 9 | 36 | 27 | 63 | 567
321 | 铜管管件 | (1)规格:冷媒管铜分支器 φ28.6 | 个 | 8 | 45 | 31 | 76 | 608
322 | 铜管管件 | (1)规格:冷媒管铜分支器 φ34.9 | 个 | 4 | 60 | 36 | 96 | 384
323 | 铜管管件 | (1)规格:冷媒管铜分支器 φ41.3 | 个 | 2 | 62 | 47 | 109 | 218
324 | 铜管管件 | (1)规格:冷媒管铜分支器 φ44.5 | 个 | 2 | 62 | 55 | 117 | 234
325 | 管道绝热 | (1)带铝箔面层橡塑复合材料(难燃B1级标准,导热系数0.035W/m.K,湿阻因子大于7000) | m3 | 3.287 | 720 | 793 | 1513 | 4973
326 | 通风工程检测、调试 | (1)系统:通风空调工程 | 系统 | 1 | 825 | 1334 | 2159 | 2159
327 | 公厕改造安装工程 | [5 empty] | 0 | 0
328 | 塑料管 | (1)连接形式：热熔连接 (2)介质：室内给水 (3)材质、规格：PPR DN40 (4)压力试验及吹、洗设计要求：水压试验及管道消毒、冲洗 | m | 3.65 | 20 | 36 | 56 | 204
329 | 塑料管 | (1)连接形式：热熔连接 (2)介质：室内给水 (3)材质、规格：PPR DN32 (4)压力试验及吹、洗设计要求：水压试验及管道消毒、冲洗 | m | 45.1 | 18 | 21 | 39 | 1759
330 | 塑料管 | (1)连接形式：热熔连接 (2)介质：室内给水 (3)材质、规格：PPR DN25 (4)压力试验及吹、洗设计要求：水压试验及管道消毒、冲洗 | m | 44.41 | 16 | 18 | 34 | 1510
331 | 塑料管 | (1)连接形式：热熔连接 (2)介质：室内给水 (3)材质、规格：PPR DN20 (4)压力试验及吹、洗设计要求：水压试验及管道消毒、冲洗 | m | 26.89 | 15 | 14 | 29 | 780
332 | 塑料管 | (1)连接形式：热熔连接 (2)介质：室内给水 (3)材质、规格：PPR DN15 (4)压力试验及吹、洗设计要求：水压试验及管道消毒、冲洗 | m | 49.73 | 14 | 11 | 25 | 1243
333 | 复合管 | (1)连接形式：螺纹连接 (2)介质：室内给水 (3)材质、规格：衬塑复合管 DN80 (4)压力试验及吹、洗设计要求：水压试验及管道消毒、冲洗 | m | 139.52 | 37 | 86 | 123 | 17161
334 | 复合管 | (1)连接形式：螺纹连接 (2)介质：室内给水 (3)材质、规格：衬塑复合管 DN65 (4)压力试验及吹、洗设计要求：水压试验及管道消毒、冲洗 | m | 14.2 | 35 | 72 | 107 | 1519
335 | 复合管 | (1)连接形式：螺纹连接 (2)介质：室内给水 (3)材质、规格：衬塑复合管 DN50 (4)压力试验及吹、洗设计要求：水压试验及管道消毒、冲洗 | m | 94.75 | 33 | 51 | 84 | 7959
336 | 复合管 | (1)连接形式：螺纹连接 (2)介质：室内给水 (3)材质、规格：衬塑复合管 DN40 (4)压力试验及吹、洗设计要求：水压试验及管道消毒、冲洗 | m | 13.08 | 30 | 45 | 75 | 981
337 | 复合管 | (1)连接形式：螺纹连接 (2)介质：室内给水 (3)材质、规格：衬塑复合管 DN32 (4)压力试验及吹、洗设计要求：水压试验及管道消毒、冲洗 | m | 5.7 | 35 | 40 | 75 | 428
338 | 复合管 | (1)连接形式：螺纹连接 (2)介质：室内给水 (3)材质、规格：衬塑复合管 DN20 (4)压力试验及吹、洗设计要求：水压试验及管道消毒、冲洗 | m | 5.7 | 23 | 23 | 46 | 262
339 | 管道支架 | (1)管道支架制作(单件重量100kg以内) (2)管道支架安装(单件重量100kg以内) | kg | 72.957 | 6 | 11 | 17 | 1240
340 | 金属结构刷油 | (1)手工除锈(一般钢结构 轻锈) (2)一般钢结构(红丹防锈漆 第一遍) (3)一般钢结构(红丹防锈漆 每增一遍) (4)一般钢结构(调和漆 第一遍) (5)一般钢结构(调和漆 每增一遍) | kg | 72.957 | 1 | 1 | 2 | 146
341 | 管道刷油 | (1)管道刷油(沥青漆 第二遍) | m2 | 59.49 | 3 | 3 | 6 | 357
342 | 管道刷油 | (1)管道刷油(银粉漆 第一遍) (2)管道刷油(银粉漆 每增一遍) | m2 | 42.364 | 5 | 2 | 7 | 297
343 | 管道绝热 | (1)泡沫橡塑,厚度15mm(管道 DN50mm以下) | m3 | 0.021 | 700 | 946 | 1646 | 35
344 | 防潮层、保护层 | (1)0.5mm厚不锈钢薄板 | m2 | 1.42 | 13 | 11 | 24 | 34
345 | 套管 | (1)一般钢套管制作安装(介质管道公称直径32mm以内) | 个 | 1 | 13 | 11 | 24 | 24
346 | 套管 | (1)一般钢套管制作安装(介质管道公称直径40mm以内) | 个 | 2 | 15 | 22 | 37 | 74
347 | 洗脸盆 | (1)单冷感应洗脸盆,详国标09S304-52 (2)含给排水附件 | 组 | 8 | 65 | 502 | 567 | 4536
348 | 洗脸盆 | (1)柱式洗脸盆(感应龙头) (2)含给排水附件 | 组 | 8 | 65 | 502 | 567 | 4536
349 | 大便器 | (1)液压脚踏冲洗阀蹲便器 (2)含给排水附件 | 组 | 29 | 60 | 369 | 429 | 12441
350 | 大便器 | (1)低位水箱坐便器 (2)含给排水附件 | 组 | 29 | 75 | 993 | 1068 | 30972
351 | 小便器 | (1)感应式冲洗阀壁挂式小便器 (2)含给排水附件 | 组 | 14 | 40 | 1578 | 1618 | 22652
352 | 其他成品卫生器具 | (1)成品拖布池 (2)含给排水附件 | 组 | 2 | 40 | 329 | 369 | 738
353 | 螺纹阀门 | (1)截止阀 DN20 | 个 | 6 | 13 | 24 | 37 | 222
354 | 螺纹阀门 | (1)截止阀 DN25 | 个 | 5 | 14 | 32 | 46 | 230
355 | 螺纹阀门 | (1)截止阀 DN32 | 个 | 7 | 16 | 48 | 64 | 448
356 | 螺纹阀门 | (1)截止阀 DN40 | 个 | 1 | 25 | 65 | 90 | 90
357 | 螺纹阀门 | (1)闸阀 DN40 | 个 | 1 | 25 | 65 | 90 | 90
358 | 螺纹阀门 | (1)自动排气阀安装(公称直径20mm以内) | 个 | 4 | 15 | 54 | 69 | 276
359 | 水表 | (1)水表LXL-70 | 组/个 | 1 | 280 | 1223 | 1503 | 1503
360 | 水表 | (1)远传水表 LXS-20 | 组/个 | 1 | 20 | 64 | 84 | 84
361 | 水表 | (1)远传水表 LXS-25 | 组/个 | 6 | 25 | 81 | 106 | 636
362 | 水表 | (1)远传水表 LXS-32 | 组/个 | 1 | 30 | 102 | 132 | 132
363 | 消防水泵房安装工程 |  |  |  | 25 |  | 25 | 0
364 | 配电箱 | (1)名称:成套配电箱安装 DAP (2)安装方式:落地安装 (3)基础形式、材质、规格:10#槽钢 | 台 | 1 | 318 | 15393 | 15711 | 15711
365 | 配电箱 | (1)名称:成套配电箱安装 DAP1(仅计安装费) (2)安装方式:落地安装 (3)基础形式、材质、规格:10#槽钢 | 台 | 1 | 318 | 81 | 399 | 399
366 | 配电箱 | (1)名称:成套配电箱安装 DAP2(仅计安装费) (2)安装方式:落地安装 (3)基础形式、材质、规格:10#槽钢 | 台 | 1 | 318 | 81 | 399 | 399
367 | 配电箱 | (1)名称:成套配电箱安装 EL (2)安装方式:挂墙暗装，距地1.5m | 台 | 1 | 136 | 1688 | 1824 | 1824
368 | 配电箱 | (1)名称:成套配电箱安装 PAC(仅计安装费) (2)安装方式:挂墙暗装，距地1.5m | 台 | 1 | 136 | 34 | 170 | 170
369 | 配管 | (1)规格:SC15 (2)名称:钢管敷设(砖、混凝土结构暗配) | m | 77.4 | 7 | 7 | 14 | 1084
370 | 配管 | (1)规格:SC32 (2)名称:钢管敷设(砖、混凝土结构暗配) | m | 16.76 | 8 | 16 | 24 | 402
371 | 配管 | (1)规格:SC40 (2)名称:钢管敷设(砖、混凝土结构暗配) | m | 11.7 | 14 | 19 | 33 | 386
372 | 配管 | (1)规格:SC50 (2)名称:钢管敷设(砖、混凝土结构暗配) | m | 7.8 | 14 | 27 | 41 | 320
373 | 配管 | (1)规格:SC150 (2)名称:钢管敷设(砖、混凝土结构暗配) | m | 7.5 | 38 | 97 | 135 | 1013
374 | 配管 | (1)规格:SC125 (2)名称:钢管敷设(砖、混凝土结构明配) | m | 51.4 | 44 | 84 | 128 | 6579
375 | 配管 | (1)规格:SC80 (2)名称:钢管敷设(砖、混凝土结构明配) | m | 40.02 | 38 | 47 | 85 | 3402
376 | 配线 | (1)材质:铜芯 (2)名称:穿照明线 (3)型号:WDZ-BYJ-2.5 (4)配线形式:管内 | m | 175.94 | 1 | 2 | 3 | 528
377 | 配线 | (1)材质:铜芯 (2)名称:穿照明线 (3)型号:WDZCN-BYJ-2.5 (4)配线形式:管内 | m | 69.57 | 1 | 3 | 4 | 278
378 | 电力电缆 | (1)型号:WDZBN-YJY-5×4 (2)名称:铜芯电力电缆敷设 (3)电压等级(kV):1KV | m | 14.4 | 4 | 33 | 37 | 533
379 | 电力电缆 | (1)型号:YJV-5*16 (2)名称:铜芯电力电缆敷设 (3)电压等级(kV):1KV | m | 549.69 | 5 | 62 | 67 | 36829
380 | 电力电缆 | (1)型号:YJV-5*25 (2)名称:铜芯电力电缆敷设 (3)电压等级(kV):1KV | m | 650 | 5 | 116 | 121 | 78650
381 | 电力电缆 | (1)型号:WDZ-YJY-5×4 (2)名称:铜芯电力电缆敷设 (3)电压等级(kV):1KV | m | 16.92 | 4 | 24 | 28 | 474
382 | 电力电缆 | (1)型号:WDZBN-YJY-3*35 (2)名称:铜芯电力电缆敷设 (3)电压等级(kV):1KV | m | 28.51 | 4 | 110 | 114 | 3250
383 | 电力电缆 | (1)型号:WDZBN-YJY-4*35 (2)名称:铜芯电力电缆敷设 (3)电压等级(kV):1KV | m | 28.51 | 4 | 138 | 142 | 4048
384 | 电力电缆 | (1)型号:WDZBN-YJY-3×120 (2)名称:铜芯电力电缆敷设 (3)电压等级(kV):1KV | m | 34.4 | 10 | 338 | 348 | 11971
385 | 电力电缆 | (1)型号:WDZBN-YJY-4×120 (2)名称:铜芯电力电缆敷设 (3)电压等级(kV):1KV | m | 34.4 | 10 | 449 | 459 | 15790
386 | 电力电缆 | (1)型号:WDZBN-YJY-4×185+1×95 (2)名称:铜芯电力电缆敷设 (3)电压等级(kV):1KV | m | 100 | 15 | 766 | 781 | 78100
387 | 电力电缆头 | (1)规格:电缆截面≤16mm2 (2)名称:室内干包式铜芯电力电缆制作安装 (3)电压等级(kV):1KV (4)材质、类型:五芯电力电缆头制作安装 | 个 | 8 | 75 | 84 | 159 | 1272
388 | 电力电缆头 | (1)规格:电缆截面≤35mm2 (2)名称:室内干包式铜芯电力电缆制作安装 (3)电压等级(kV):1KV (4)材质、类型: | 个 | 8 | 100 | 88 | 188 | 1504
389 | 电力电缆头 | (1)规格:电缆截面≤120mm2 (2)名称:室内干包式铜芯电力电缆制作安装 (3)电压等级(kV):1KV (4)材质、类型: | 个 | 8 | 167 | 168 | 335 | 2680
390 | 电力电缆头 | (1)规格:电缆截面≤185mm2 (2)名称:室内干包式铜芯电力电缆制作安装 (3)电压等级(kV):1KV (4)材质、类型:五芯电力电缆头制作安装 | 个 | 8 | 218 | 299 | 517 | 4136
391 | 荧光灯 | (1)名称:E防水防尘LED灯 应急灯 (2)型号:22W,LED光源,光通量2200lm (3)安装形式:吊装 | 套 | 8 | 20 | 202 | 222 | 1776
392 | 照明开关 | (1)规格:F86K11-10N 250V/10A (2)名称:一位单级暗装壁开关 | 个 | 1 | 7 | 9 | 16 | 16
393 | 照明开关 | (1)规格:F86K12-10N 250V/10A (2)名称:二位单级暗装壁开关 | 个 | 5 | 7 | 12 | 19 | 95
394 | 照明开关 | (1)规格:250V 10A (2)名称:t人体红外感应延时开关 | 个 | 3 | 7 | 32 | 39 | 117
395 | 普通灯具 | (1)名称:吸顶灯 (2)型号:HXD207-2 1X32W | 套 | 3 | 18 | 88 | 106 | 318
396 | 接线盒 | (1)材质:铁 (2)名称:暗装接线盒 | 个 | 11 | 4 | 2 | 6 | 66
397 | 接线盒 | (1)材质:铁 (2)名称:暗装开关(插座)盒 | 个 | 4 | 4 | 2 | 6 | 24
398 | 自动投入装置 | (1)名称:自动投入装置系统调试(备用电源自动投入装置) 增加遥调 | 系统/台 | 1 | 145 | 14 | 159 | 159
399 | 送配电装置系统 | (1)名称:输配电装置系统调试 (2)电压等级(kV):≤1kV交流供电 | 系统 | 1 | 249 | 3 | 252 | 252
400 | 低压交流异步电动机 | (1)控制保护方式:交流异步机负载调试(低压笼型 电磁控制) (2)名称:交流异步电动机检查接线 (3)型号:(交流异步电动机 功率≤3kw) | 台 | 2 | 397 | 64 | 461 | 922
401 | 低压交流异步电动机 | (1)控制保护方式:交流异步机负载调试(低压笼型 电磁控制) (2)名称:交流异步电动机检查接线 (3)型号:(交流异步电动机 功率≤100kw) | 台 | 4 | 813 | 150 | 963 | 3852
402 | 套管 | (1)材质:焊接钢管 (2)规格:DN50 (3)名称、类型:刚性防水套管制作安装 | 个 | 1 | 155 | 60 | 215 | 215
403 | 套管 | (1)材质:焊接钢管 (2)规格:DN150 (3)名称、类型:刚性防水套管制作安装 | 个 | 4 | 243 | 135 | 378 | 1512
404 | 避雷网 | (1)材质:Φ12热镀锌圆钢 (2)名称:避雷网安装(沿折板支架敷设) | m | 89.874 | 21 | 10 | 31 | 2786
405 | 避雷引下线 | (1)名称:避雷引下线敷设(利用建筑结构钢筋引下) (2)规格:避雷网安装(接地测试点安装) (3)安装形式:避雷网安装(柱钢筋与圈梁钢筋焊接) | m | 124.8 | 13 | 2 | 15 | 1872
406 | 等电位端子箱、测试板 | (1)名称:等电位装置安装(总等电位端子箱 暗装) MEB | 台/块 | 1 | 59 | 57 | 116 | 116
407 | 接地母线 | (1)材质:-40×4热镀锌扁钢 (2)名称:接地母线敷设 (3)安装部位:户内 | m | 3.117 | 11 | 7 | 18 | 56
408 | 接地母线 | (1)材质:-40×4热镀锌扁钢 (2)名称:接地母线敷设 (3)安装部位:户外 | m | 4.156 | 32 | 7 | 39 | 162
409 | 均压环 | (1)名称:避雷网安装(均压环敷设 利用圈梁钢筋) (2)安装形式:端子箱、端子板安装及端子板外部接线(有端子外部接线≤6mm2) | m | 209 | 3 | 1 | 4 | 836
410 | 接地装置 | (1)名称:接地系统测试(接地网) | 系统 | 1 | 738 | 36 | 774 | 774
411 | 配电箱 | (1)名称:应急照明集中电源 (2)安装方式:挂墙暗装,距地1.5m (3)型号:CZ-D-0.12KVA-(USB24V) 输入:AC220V,输出:DC24V | 台 | 1 | 138 | 12574 | 12712 | 12712
412 | 配管 | (1)规格:SC20 (2)名称:钢管敷设(砖、混凝土结构暗配) | m | 25.82 | 7 | 8 | 15 | 387
413 | 电力电缆 | (1)型号:WDZ-YJY- (2)规格:3×4mm2 (3)材质:铜芯 (4)名称:铜芯电力电缆敷设 (5)电压等级(kV):0.6 (6)敷设方式、部位:管内或桥架 | m | 558.5 | 3 | 15 | 18 | 10053
414 | 电力电缆头 | (1)规格:电缆截面≤4mm2 (2)名称:室内干包式铜芯电力电缆制作安装 (3)电压等级(kV):1KV (4)材质、类型: | 个 | 2 | 60 | 68 | 128 | 256
415 | 配线 | (1)材质:铜芯 (2)规格:WDZBN-BYJ-2.5 (3)名称:穿照明线 (4)配线形式:管内 | m | 61.44 | 1 | 3 | 4 | 246
416 | 配线 | (1)材质:铜芯 (2)规格:WDZBN-RYJS-2*1.5 (3)名称:穿多芯软导线 (4)配线形式:管内 | m | 27.82 | 1 | 5 | 6 | 167
417 | 装饰灯 | (1)名称:A型消防应急灯具 (2)型号:LED灯 (3)规格:6W DC24V (4)安装形式:壁装 | 套 | 5 | 22 | 146 | 168 | 840
418 | 装饰灯 | (1)名称:安全出口标志灯(中型)(单向单面) (2)型号:LED灯 (3)规格:1W/DC24V (4)安装形式:壁装 | 套 | 1 | 22 | 159 | 181 | 181
419 | 装饰灯 | (1)名称:疏散出口标志灯 (2)型号:LED灯 (3)规格:1W/DC24V (4)安装形式:壁装 | 套 | 1 | 22 | 159 | 181 | 181
420 | 装饰灯 | (1)名称:方向标志灯(中型)(单向单面) (2)型号:LED灯 (3)规格:1W/DC24V (4)安装形式:壁装 | 套 | 2 | 22 | 159 | 181 | 362
421 | 装饰灯 | (1)名称:楼层标志灯(小型) (2)型号:LED灯 (3)规格:1W/DC24V (4)安装形式:壁装 | 套 | 2 | 22 | 159 | 181 | 362
422 | 装饰灯 | (1)名称:双面多信息复合标志灯(中型) (2)型号:LED灯 (3)规格:1W/DC24V (4)安装形式:壁装 | 套 | 3 | 24 | 190 | 214 | 642
423 | 接线盒 | (1)材质:铁 (2)名称:暗装开关(插座)盒 | 个 | 11 | 4 | 3 | 7 | 77
424 | 配管 | (1)规格:SC25 (2)名称:钢管敷设(砖、混凝土结构暗配) | m | 67.62 | 7 | 15 | 22 | 1488
425 | 配管 | (1)规格:SC40 (2)名称:钢管敷设(砖、混凝土结构暗配) | m | 12 | 13 | 22 | 35 | 420
426 | 控制电缆 | (1)型号:ZBNH-KVV-3*1.5 (2)材质:铜芯 (3)名称:室内铜芯控制电缆敷设 | m | 575.02 | 3 | 9 | 12 | 6900
427 | 控制电缆 | (1)型号:ZBNH-KVV-4*1.5 (2)材质:铜芯 (3)名称:室内铜芯控制电缆敷设 | m | 756 | 3 | 12 | 15 | 11340
428 | 控制电缆 | (1)型号:ZBNH-KVV-5*1.5 (2)材质:铜芯 (3)名称:室内铜芯控制电缆敷设 | m | 520 | 3 | 13 | 16 | 8320
429 | 控制电缆 | (1)型号:ZBNH-KVV-10*1.5 (2)材质:铜芯 (3)名称:室内铜芯控制电缆敷设 | m | 520 | 3 | 28 | 31 | 16120
430 | 配线 | (1)材质:铜芯 (2)名称:穿多芯软导线 (3)型号:ZBNH-RVVP-2×1.5 | m | 252 | 1 | 5 | 6 | 1512
431 | 控制电缆头 | (1)名称:控制电缆终端头制作安装(电缆芯数≤14芯) | 个 | 24 | 55 | 42 | 97 | 2328
432 | 消防报警电话插孔(电话) | (1)名称:消防报警电话插孔(电话)安装(电话分机) | 个/部 | 1 | 25 | 139 | 164 | 164
433 | 模块(模块箱) | (1)类型:ZXVA S2 (2)名称:电源监视 | 个/台 | 5 | 300 | 642 | 942 | 4710
434 | 模块(模块箱) | (1)名称:消防端子箱(360x260x70) | 个/台 | 2 | 50 | 127 | 177 | 354
435 | 低压碳钢管 | (1)材质:内外壁热镀锌钢管 (2)规格:DN600 (3)连接形式、焊接方法:沟槽连接 (4)压力试验、吹扫与清洗设计要求:压力试验、水冲洗 | m | 21.82 | 70 | 225 | 295 | 6437
436 | 低压碳钢管 | (1)材质:内外壁热镀锌钢管 (2)规格:DN300 (3)连接形式、焊接方法:沟槽连接 (4)压力试验、吹扫与清洗设计要求:压力试验、水冲洗 | m | 10.88 | 55 | 183 | 238 | 2589
437 | 低压碳钢管 | (1)材质:内外壁热镀锌钢管 (2)规格:DN200 (3)连接形式、焊接方法:沟槽连接 (4)压力试验、吹扫与清洗设计要求:压力试验、水冲洗 | m | 74.16 | 40 | 98 | 138 | 10234
438 | 低压碳钢管 | (1)材质:内外壁热镀锌钢管 (2)规格:DN150 (3)连接形式、焊接方法:沟槽连接 (4)压力试验、吹扫与清洗设计要求:压力试验、水冲洗 | m | 9.66 | 38 | 132 | 170 | 1642
439 | 低压碳钢管 | (1)材质:内外壁热镀锌钢管 (2)规格:DN65 (3)连接形式、焊接方法:沟槽连接 (4)压力试验、吹扫与清洗设计要求:压力试验、水冲洗 | m | 2 | 22 | 48 | 70 | 140
440 | 套管 | (1)材质:钢制 (2)规格:DN200 (3)填料材质:按设计、规范 (4)名称、类型:刚性防水套管制作、安装 | 个 | 4 | 300 | 233 | 533 | 2132
441 | 套管 | (1)材质:钢制 (2)规格:DN50 (3)填料材质:按设计、规范 (4)名称、类型:柔性防水套管制作、安装 | 个 | 4 | 210 | 197 | 407 | 1628
442 | 套管 | (1)材质:钢制 (2)规格:DN150 (3)填料材质:按设计、规范 (4)名称、类型:柔性防水套管制作、安装 | 个 | 4 | 400 | 413 | 813 | 3252
443 | 套管 | (1)材质:钢制 (2)规格:DN200 (3)填料材质:按设计、规范 (4)名称、类型:柔性防水套管制作、安装 | 个 | 6 | 450 | 610 | 1060 | 6360
444 | 套管 | (1)材质:钢制 (2)规格:DN300 (3)填料材质:按设计、规范 (4)名称、类型:柔性防水套管制作、安装 | 个 | 2 | 545 | 885 | 1430 | 2860
445 | 套管 | (1)材质:钢制 (2)规格:DN600 (3)填料材质:按设计、规范 (4)名称、类型:柔性防水套管制作、安装 | 个 | 1 | 960 | 2329 | 3289 | 3289
446 | 管道刷油 | (1)油漆品种:调和漆 (2)涂刷遍数、漆膜厚度:两道 | m2 | 68.542 | 5 | 3 | 8 | 548
447 | 管架制作安装 | (1)材质:型钢 (2)管架形式:一般管架制作、安装 | kg | 121.758 | 5 | 8 | 13 | 1583
448 | 金属结构刷油 | (1)结构类型:一般钢结构 (2)除锈级别:轻锈 (3)油漆品种:红丹漆、调和漆 (4)涂刷遍数、漆膜厚度:各两道 | kg | 121.758 | 1 | 1 | 2 | 244
449 | 低压碳钢管件 | (1)材质:钢制 (2)规格:三通DN200 (3)连接形式:沟槽连接 | 个 | 10 | 110 | 351 | 461 | 4610
450 | 低压碳钢管件 | (1)材质:钢制 (2)规格:四通DN300 (3)连接形式:沟槽连接 | 个 | 5 | 150 | 761 | 911 | 4555
451 | 低压碳钢管件 | (1)材质:钢制 (2)规格:弯头DN200 (3)连接形式:沟槽连接 | 个 | 8 | 110 | 351 | 461 | 3688
452 | 低压碳钢管件 | (1)材质:钢制 (2)规格:偏心异性管DN200 (3)连接形式:沟槽连接 | 个 | 8 | 110 | 351 | 461 | 3688
453 | 低压法兰阀门 | (1)连接形式:法兰连接 (2)材质:铸铁阀体、铜质阀芯 (3)规格、压力等级:DN65 (4)类型:试水阀 | 个 | 2 | 35 | 361 | 396 | 792
454 | 低压法兰阀门 | (1)连接形式:法兰连接 (2)材质:铸铁阀体、铜质阀芯 (3)规格、压力等级:DN200 (4)类型:泄压阀 | 个 | 4 | 240 | 3311 | 3551 | 14204
455 | 低压法兰阀门 | (1)连接形式:法兰连接 (2)材质:铸铁阀体、铜质阀芯 (3)规格、压力等级:DN200 (4)类型:闸阀 | 个 | 18 | 140 | 1454 | 1594 | 28692
456 | 低压法兰阀门 | (1)连接形式:法兰连接 (2)材质:铸铁阀体、铜质阀芯 (3)规格、压力等级:DN300 (4)类型:闸阀 | 个 | 2 | 250 | 2088 | 2338 | 4676
457 | 低压法兰阀门 | (1)连接形式:法兰连接 (2)材质:铸铁阀体、铜质阀芯 (3)规格、压力等级:DN150 (4)类型:泄水阀 | 个 | 2 | 70 | 854 | 924 | 1848
458 | 低压法兰阀门 | (1)连接形式:法兰连接 (2)材质:铸铁阀体、铜质阀芯 (3)规格、压力等级:DN200 (4)类型:水锤消除止回阀 | 个 | 4 | 80 | 1831 | 1911 | 7644
459 | 低压法兰阀门 | (1)连接形式:法兰连接 (2)材质:铸铁阀体、铜质阀芯 (3)规格、压力等级:DN200 (4)类型:压力开关 | 个 | 4 | 145 | 1470 | 1615 | 6460
460 | 低压法兰阀门 | (1)连接形式:法兰连接 (2)材质:铸铁阀体、铜质阀芯 (3)规格、压力等级:DN200 (4)类型:Y型过滤器 | 个 | 2 | 145 | 1291 | 1436 | 2872
461 | 低压碳钢焊接法兰 | (1)材质:钢制 (2)连接形式:焊接 (3)型号、规格:DN65 (4)结构形式:低压 (5)焊接方法:电弧焊 | 副/片 | 2 | 50 | 62 | 112 | 224
462 | 低压碳钢焊接法兰 | (1)材质:钢制 (2)连接形式:焊接 (3)型号、规格:DN150 (4)结构形式:低压 (5)焊接方法:电弧焊 | 副/片 | 2 | 70 | 121 | 191 | 382
463 | 低压碳钢焊接法兰 | (1)材质:钢制 (2)连接形式:焊接 (3)型号、规格:DN200 (4)结构形式:低压 (5)焊接方法:电弧焊 | 副/片 | 32 | 110 | 197 | 307 | 9824
464 | 低压碳钢焊接法兰 | (1)材质:钢制 (2)连接形式:焊接 (3)型号、规格:DN300 (4)结构形式:低压 (5)焊接方法:电弧焊 | 副/片 | 2 | 200 | 373 | 573 | 1146
465 | 软接头(软管) | (1)规格:DN200 (2)材质:橡胶软接头 (3)连接形式:法兰 | 个/组 | 8 | 90 | 823 | 913 | 7304
466 | 流量计 | (1)流量计 | 台 | 2 | 25 | 120 | 145 | 290
467 | 压力仪表 | (1)名称:压力仪表(压力表 就地) (2)压力表弯材质、规格:取源部件制作安装(压力表弯安装) (3)脱脂要求:仪表设备与管路脱脂(仪表阀门) | 台 | 4 | 15 | 95 | 110 | 440
468 | 通气管 | (1)钢制水池通气管制作、安装(弯管型通气管外径×壁厚 (219×6mm)) | 个 | 3 | 680 | 660 | 1340 | 4020
469 | 喇叭口 | (1)吸水喇叭口及支架制作、安装(吸水管外径×壁厚 (325×6mm)) | 个 | 2 | 320 | 299 | 619 | 1238
470 | 给、排水附(配)件 | (1)材质:钢制 (2)型号、规格:钢制排水漏斗DN150 (3)安装方式:暗装 | 个/组 | 2 | 120 | 106 | 226 | 452
471 | 金属防虫网罩 | (1)吸水喇叭口及支架制作、安装(吸水管外径×壁厚 (108×6mm)) | 个 | 2 | 5 | 11 | 16 | 32
472 | 灭火器 | (1)规格、型号:型号MFA4 (2)形式:两具磷酸铵盐手提式干粉灭火器 | 具/组 | 3 | 1 | 120 | 121 | 363
473 | 离心式泵 | (1)型号:XBD5/50-150-400(W) (2)名称:卧式多级消火栓泵 (3)规格:( Q=45L/S,H=50M,N=45KW,) | 台 | 2 | 1400 | 16676 | 18076 | 36152
474 | 离心式泵 | (1)型号:XBD7.6/60-150-460(W) (2)名称:卧式多级消火栓泵 (3)规格: ( Q=60L/S,H=76m,N=75KW,) | 台 | 2 | 1300 | 28283 | 29583 | 59166
475 | 低压碳钢管 | (1)材质:钢塑管(衬塑) (2)规格:DN100 (3)连接形式、焊接方法:沟槽连接 (4)压力试验、吹扫与清洗设计要求:压力试验、水冲洗 | m | 57.37 | 28 | 104 | 132 | 7573
476 | 套管 | (1)材质:钢制 (2)规格:DN100 (3)填料材质:按设计、规范 (4)名称、类型:刚性防水套管制作、安装 | 个 | 1 | 180 | 139 | 319 | 319
477 | 套管 | (1)材质:钢制 (2)规格:DN100 (3)填料材质:按设计、规范 (4)名称、类型:柔性防水套管制作、安装 | 个 | 2 | 300 | 340 | 640 | 1280
478 | 管道刷油 | (1)油漆品种:调和漆 (2)涂刷遍数、漆膜厚度:两道 | m2 | 21.617 | 5 | 3 | 8 | 173
479 | 管道刷油 | (1)油漆品种:银粉漆 (2)涂刷遍数、漆膜厚度:两道 | m2 | 21.617 | 5 | 2 | 7 | 151
480 | 管架制作安装 | (1)材质:型钢 (2)管架形式:一般管架制作、安装 | kg | 30.98 | 5 | 8 | 13 | 403
481 | 金属结构刷油 | (1)结构类型:一般钢结构 (2)除锈级别:轻锈 (3)油漆品种:红丹漆、调和漆 (4)涂刷遍数、漆膜厚度:各两道 | kg | 30.98 | 1 | 1 | 2 | 62
482 | 低压法兰阀门 | (1)连接形式:法兰连接 (2)材质:铸铁阀体、铜质阀芯 (3)规格、压力等级:DN100 (4)类型:闸阀 | 个 | 2 | 50 | 2544 | 2594 | 5188
483 | 低压法兰阀门 | (1)连接形式:法兰连接 (2)材质:铸铁阀体、铜质阀芯 (3)规格、压力等级:DN100 (4)类型:闸阀 | 个 | 1 | 50 | 541 | 591 | 591
484 | 低压碳钢焊接法兰 | (1)材质:钢制 (2)连接形式:焊接 (3)型号、规格:DN100 (4)结构形式:低压 (5)焊接方法:电弧焊 | 副/片 | 3 | 65 | 82 | 147 | 441
485 | 螺纹阀门 | (1)连接形式:螺纹连接 (2)材质:铜质 (3)规格、压力等级:DN20 (4)类型:截止阀 | 个 | 2 | 12 | 41 | 53 | 106
486 | 螺纹阀门 | (1)连接形式:螺纹连接 (2)材质:铜质 (3)规格、压力等级:DN20 (4)类型:自动排气阀 | 个 | 2 | 15 | 54 | 69 | 138
487 | 低压碳钢管 | (1)材质:镀锌钢管 (2)规格:DN100 (3)连接形式、焊接方法:沟槽连接 (4)压力试验、吹扫与清洗设计要求:压力试验、水冲洗 | m | 3.47 | 28 | 79 | 107 | 371
488 | 低压碳钢管 | (1)材质:镀锌钢管 (2)规格:DN80 (3)连接形式、焊接方法:沟槽连接 (4)压力试验、吹扫与清洗设计要求:压力试验、水冲洗 | m | 4.8 | 25 | 60 | 85 | 408
489 | 套管 | (1)材质:钢制 (2)规格:DN100 (3)填料材质:按设计、规范 (4)名称、类型:刚性防水套管制作、安装 | 个 | 1 | 200 | 120 | 320 | 320
490 | 管道刷油 | (1)油漆品种:调和漆 (2)涂刷遍数、漆膜厚度:两道 | m2 | 2.906 | 5 | 3 | 8 | 23
491 | 低压法兰阀门 | (1)连接形式:法兰连接 (2)材质:铸铁阀体、铜质阀芯 (3)规格、压力等级:DN80 (4)类型:闸阀 | 个 | 2 | 38 | 442 | 480 | 960
492 | 低压法兰阀门 | (1)连接形式:法兰连接 (2)材质:铸铁阀体、铜质阀芯 (3)规格、压力等级:DN80 (4)类型:止回阀 | 个 | 2 | 38 | 594 | 632 | 1264
493 | 低压碳钢焊接法兰 | (1)材质:钢制 (2)连接形式:焊接 (3)型号、规格:DN80 (4)结构形式:低压 (5)焊接方法:电弧焊 | 副/片 | 4 | 60 | 64 | 124 | 496
494 | 压力仪表 | (1)名称:压力仪表(压力表 就地) (2)压力表弯材质、规格:取源部件制作安装(压力表弯安装) (3)脱脂要求:仪表设备与管路脱脂(仪表阀门) | 台 | 1 | 15 | 95 | 110 | 110
495 | 潜水泵 | (1)规格: Q=40m3/h,H=10m,N=3.0kW (2)名称:集水坑自动搅匀潜污泵 (3)型号:80JYWQ40-10-1600-3.0 | 台 | 1 | 200 | 1171 | 1371 | 1371
496 | 低压碳钢管 | (1)材质:钢塑管(衬塑) (2)规格:DN80 (3)连接形式、焊接方法:沟槽连接 (4)压力试验、吹扫与清洗设计要求:压力试验、水冲洗 | m | 4.6 | 23 | 77 | 100 | 460
497 | 低压碳钢管 | (1)材质:钢塑管(衬塑) (2)规格:DN100 (3)连接形式、焊接方法:沟槽连接 (4)压力试验、吹扫与清洗设计要求:压力试验、水冲洗 | m | 25.88 | 28 | 104 | 132 | 3416
498 | 套管 | (1)材质:钢制 (2)规格:DN80 (3)填料材质:按设计、规范 (4)名称、类型:刚性防水套管制作、安装 | 个 | 1 | 160 | 106 | 266 | 266
499 | 套管 | (1)材质:钢制 (2)规格:DN80 (3)填料材质:按设计、规范 (4)名称、类型:刚性防水套管制作、安装 | 个 | 1 | 180 | 139 | 319 | 319
500 | 套管 | (1)材质:钢制 (2)规格:DN100 (3)填料材质:按设计、规范 (4)名称、类型:柔性防水套管制作、安装 | 个 | 1 | 310 | 331 | 641 | 641
501 | 套管 | (1)材质:钢制 (2)规格:DN80 (3)填料材质:按设计、规范 (4)名称、类型:柔性防水套管制作、安装 | 个 | 1 | 260 | 275 | 535 | 535
502 | 套管 | (1)材质:钢制 (2)规格:DN50 (3)填料材质:按设计、规范 (4)名称、类型:柔性防水套管制作、安装 | 个 | 1 | 220 | 188 | 408 | 408
503 | 管道刷油 | (1)油漆品种:调和漆 (2)涂刷遍数、漆膜厚度:两道 | m2 | 11.196 | 5 | 3 | 8 | 90
504 | 管道刷油 | (1)油漆品种:银粉漆 (2)涂刷遍数、漆膜厚度:两道 | m2 | 11.196 | 5 | 2 | 7 | 78
505 | 管架制作安装 | (1)材质:型钢 (2)管架形式:一般管架制作、安装 | kg | 16.045 | 5 | 8 | 13 | 209
506 | 金属结构刷油 | (1)结构类型:一般钢结构 (2)除锈级别:轻锈 (3)油漆品种:红丹漆、调和漆 (4)涂刷遍数、漆膜厚度:各两道 | kg | 16.045 | 1 | 1 | 2 | 32
507 | 低压碳钢管件 | (1)材质:钢制 (2)规格:弯头DN100 (3)连接形式:沟槽连接 | 个 | 3 | 75 | 132 | 207 | 621
508 | 低压碳钢管件 | (1)材质:钢制 (2)规格:三通DN100 (3)连接形式:沟槽连接 | 个 | 3 | 75 | 132 | 207 | 621
509 | 低压碳钢管件 | (1)材质:钢制 (2)规格:偏心异性管 DN100 (3)连接形式:沟槽连接 | 个 | 4 | 75 | 132 | 207 | 828
510 | 低压法兰阀门 | (1)连接形式:法兰连接 (2)材质:铸铁阀体、铜质阀芯 (3)规格、压力等级:DN80 (4)类型:电动阀 | 个 | 1 | 40 | 2408 | 2448 | 2448
511 | 低压法兰阀门 | (1)连接形式:法兰连接 (2)材质:铸铁阀体、铜质阀芯 (3)规格、压力等级:DN100 (4)类型:放空阀 | 个 | 1 | 50 | 873 | 923 | 923
512 | 低压法兰阀门 | (1)连接形式:法兰连接 (2)材质:铸铁阀体、铜质阀芯 (3)规格、压力等级:DN100 (4)类型:闸阀 | 个 | 5 | 50 | 541 | 591 | 2955
513 | 低压法兰阀门 | (1)连接形式:法兰连接 (2)材质:铸铁阀体、铜质阀芯 (3)规格、压力等级:DN100 (4)类型:止回阀 | 个 | 2 | 50 | 873 | 923 | 1846
514 | 螺纹阀门 | (1)连接形式:螺纹连接 (2)材质:铜质 (3)规格、压力等级:DN20 (4)类型:自动排气阀 | 个 | 1 | 15 | 54 | 69 | 69
515 | 螺纹阀门 | (1)连接形式:螺纹连接 (2)材质:铜质 (3)规格、压力等级:DN20 (4)类型:截止阀 | 个 | 1 | 13 | 40 | 53 | 53
516 | 低压碳钢焊接法兰 | (1)材质:钢制 (2)连接形式:焊接 (3)型号、规格:DN100 (4)结构形式:低压 (5)焊接方法:电弧焊 | 副/片 | 8 | 70 | 77 | 147 | 1176
517 | 低压碳钢焊接法兰 | (1)材质:钢制 (2)连接形式:焊接 (3)型号、规格:DN80 (4)结构形式:低压 (5)焊接方法:电弧焊 | 副/片 | 1 | 60 | 64 | 124 | 124
518 | 软接头(软管) | (1)规格:DN100 (2)材质:橡胶软接头 (3)连接形式:法兰 | 个/组 | 2 | 65 | 300 | 365 | 730
519 | 液位计 | (1)水位计 | 个 | 1 | 18 | 98 | 116 | 116
520 | 压力仪表 | (1)名称:压力仪表(压力表 就地) (2)压力表弯材质、规格:取源部件制作安装(压力表弯安装) (3)脱脂要求:仪表设备与管路脱脂(仪表阀门) | 台 | 1 | 15 | 95 | 110 | 110
521 | 通气管 | (1)钢制水池通气管制作、安装(弯管型通气管外径×壁厚 (108×4mm)) | 个 | 2 | 330 | 282 | 612 | 1224
522 | 管口设18目金属防虫网罩 | (1)管口设18目金属防虫网罩 | 个 | 1 | 5 | 11 | 16 | 16
523 | 给、排水附(配)件 | (1)材质:钢制 (2)型号、规格:钢制排水漏斗DN100 (3)安装方式:暗装 | 个/组 | 1 | 85 | 65 | 150 | 150
524 | 臭氧消毒设备 | (1)类型:水箱臭氧自洁消毒器 (2)规格、型号:WTS-2B型 (3)参数:功率 N=260W | 套 | 1 | 70 | 3392 | 3462 | 3462
525 | 水箱 | (1)型号、规格:水箱式变频供水设备(不锈钢水箱容积56T)不锈钢水箱尺寸:4500x5000x2500 (2)材质、类型:不锈钢水箱 | 台 | 1 | 2300 | 45595 | 47895 | 47895
526 | 稳压给水设备 | (1)型号、规格:BTG34-33-2 (2)设备名称:生活变频水泵型号为 (3)水泵主要技术参数:(Q=34m/h,H=33m,N=3.0KW)一用一备 气压罐SLQ600-0.6 | 套 | 1 | 2000 | 31395 | 33395 | 33395
527 | 塑料管 | (1)连接形式:粘接 (2)安装部位:室内 (3)介质:排水 (4)材质、规格:UPVC 塑料排水管 DN100 | m | 7.6 | 25 | 30 | 55 | 418
528 | 给、排水附(配)件 | (1)材质:UPVC (2)型号、规格:地漏 DN100 自带存水弯 (3)安装方式:暗装 | 个/组 | 2 | 65 | 37 | 102 | 204
529 | 塑料管 | (1)连接形式:粘接 (2)安装部位:室内 (3)介质:雨水 (4)材质、规格:UPVC塑料雨水管(粘接) DN100 | m | 18 | 20 | 27 | 47 | 846
530 | 给、排水附(配)件 | (1)材质:UPVC (2)型号、规格:87型雨水斗DN100 (3)安装方式:暗装 | 个/组 | 4 | 35 | 39 | 74 | 296
531 | 碳钢通风管道制作安装 | (1)规格:长边长≤320mm (2)材质:镀锌薄钢板 (3)名称:镀锌薄钢板矩形风管制作、安装 (4)形状:矩形风管 (5)板材厚度:δ=0.5mm | m2 | 0.97 | 100 | 57 | 157 | 152
532 | 轴流通风机 | (1)型号:DPT20-54C (2)名称:管道式排气扇 (3)规格: L=920m3/h,H=240Pa,r=1200rpm,N=171W,37dB(A)钢丝网10x10mm (4)弯头导流叶片及其他(软管接口) | 台 | 1 | 180 | 611 | 791 | 791
533 | 设备支架 | (1)材质:型钢 (2)形式:设备支架制作、安装 | kg | 25 | 6 | 7 | 13 | 325
534 | 金属结构刷油 |  | kg | 4.08 | 1 | 1 | 2 | 8
535 | 通风工程检测、调试 | (1)系统:系统调整费 通风空调工程 | 系统 | 1 | 1 | 8 | 9 | 9
536 | 综合服务间安装工程 |  |  |  | 1 |  | 1 | 0
537 | 配电箱 | (1)名称:成套配电箱安装 XAL1 (2)安装方式:挂墙暗装，距地1.5m | 台 | 1 | 136 | 4113 | 4249 | 4249
538 | 配管 | (1)规格:SC15 (2)名称:钢管敷设(砖、混凝土结构暗配) | m | 177.08 | 7 | 7 | 14 | 2479
539 | 配管 | (1)规格:SC20 (2)名称:钢管敷设(砖、混凝土结构暗配) | m | 134.18 | 7 | 8 | 15 | 2013
540 | 配线 | (1)材质:铜芯 (2)名称:穿照明线 (3)型号:WDZC-BYJ-2.5 (4)配线形式:管内 | m | 743.5 | 1 | 2 | 3 | 2231
541 | 配线 | (1)材质:铜芯 (2)名称:穿照明线 (3)型号:WDZC-BYJ-4 (4)配线形式:管内 | m | 124.68 | 1 | 3 | 4 | 499
542 | 电力电缆 | (1)型号:YJV-4*16 (2)名称:铜芯电力电缆敷设 (3)电压等级(kV):1KV | m | 9.3 | 4 | 49 | 53 | 493
543 | 荧光灯 | (1)名称:防水防尘防腐应急灯 (2)型号:防护等级IP66 SBF6207 25W | 套 | 16 | 23 | 168 | 191 | 3056
544 | 工厂灯 | (1)名称:无极荧光灯光源LED灯(含安装支架) (2)型号:GC18-70E RT70W (3)安装形式:吸顶 | 套 | 16 | 17 | 186 | 203 | 3248
545 | 普通灯具 | (1)名称:吸顶灯 (2)型号:HXD207-2 1X40W | 套 | 9 | 18 | 90 | 108 | 972
546 | 照明开关 | (1)规格:F86K11-10N 250V/10A (2)名称:一位单级暗装壁开关 | 个 | 13 | 7 | 10 | 17 | 221
547 | 照明开关 | (1)规格:F86K12-10N 250V/10A (2)名称:二位单级暗装壁开关 | 个 | 4 | 7 | 12 | 19 | 76
548 | 插座 | (1)规格:R86Z223A10 250V/10A (2)名称:安全型二极加三极单相暗装插座 | 个 | 11 | 7 | 10 | 17 | 187
549 | 插座 | (1)规格:R86Z223A10 250V/10A (2)名称:安全型三极单相暗插座 | 个 | 5 | 7 | 11 | 18 | 90
550 | 接线盒 | (1)材质:铁 (2)名称:暗装接线盒 | 个 | 30 | 4 | 2 | 6 | 180
551 | 接线盒 | (1)材质:铁 (2)名称:暗装开关(插座)盒 | 个 | 37 | 4 | 2 | 6 | 222
552 | 避雷网 | (1)材质:Φ12热镀锌圆钢 (2)名称:避雷网安装(沿混凝土块敷设) | m | 296.57 | 11 | 9 | 20 | 5931
553 | 避雷引下线 | (1)名称:避雷引下线敷设(利用建筑结构钢筋引下) (2)规格:避雷网安装(接地测试点安装) (3)安装形式:避雷网安装(柱钢筋与圈梁钢筋焊接) | m | 91 | 11 | 1 | 12 | 1092
554 | 等电位端子箱、测试板 | (1)名称:等电位装置安装(总等电位端子箱 暗装) MEB | 台/块 | 1 | 59 | 58 | 117 | 117
555 | 均压环 | (1)名称:避雷网安装(均压环敷设 利用圈梁钢筋) | m | 139.54 | 3 | 1 | 4 | 558
556 | 接地装置 | (1)名称:接地系统测试(接地网) | 系统 | 1 | 738 | 36 | 774 | 774
557 | 配管 | (1)规格:SC15 (2)名称:钢管敷设(砖、混凝土结构暗配) | m | 28.81 | 7 | 7 | 14 | 403
558 | 配管 | (1)规格:SC25 (2)名称:钢管敷设(砖、混凝土结构暗配) | m | 8.28 | 7 | 13 | 20 | 166
559 | 配线 | (1)材质:铜芯 (2)名称:穿动力线 (3)型号:WDZC-BYJ-1.5 (4)配线形式:管内 | m | 118.44 | 1 | 1 | 2 | 237
560 | 消火栓钢管 | (1)连接形式:沟槽连接 (2)安装部位:室内 (3)材质、规格:DN100 (4)钢管镀锌设计要求:热镀锌钢管 (5)压力试验及冲洗设计要求:按设计要求 | m | 54.4 | 58 | 92 | 150 | 8160
561 | 消火栓钢管 | (1)连接形式:沟槽连接 (2)安装部位:室内 (3)材质、规格:DN65 (4)钢管镀锌设计要求:热镀锌钢管 (5)压力试验及冲洗设计要求:按设计要求 | m | 15.6 | 36 | 52 | 88 | 1373
562 | 管道刷油 | (1)油漆品种:沥青漆 (2)涂刷遍数、漆膜厚度:两道 | m2 | 24.417 | 5 | 6 | 11 | 269
563 | 室内消火栓 | (1)型号、规格:（单栓带消防软管卷盘),箱内配有SN65消火栓一只,DN65快速接口,QZ19水枪一支,DN65 L=25m衬胶麻质水带一条以及消防按钮1个 (2)安装方式:室内 | 套 | 2 | 155 | 858 | 1013 | 2026
564 | 室内消火栓 | (1)兼做试验消火栓 (2)安装方式:室内 | 套 | 1 | 128 | 42 | 170 | 170
565 | 灭火器 | (1)规格、型号:型号MFA4 (2)形式:两具磷酸铵盐手提式干粉灭火器 | 具/组 | 5 | 2 | 113 | 115 | 575
566 | 沟槽阀门 | (1)类型:闸阀 (2)材质:铸铁阀体、铜质阀芯 (3)规格、压力等级:DN100 (4)连接形式:法兰连接 | 个 | 2 | 82 | 553 | 635 | 1270
567 | 沟槽阀门 | (1)类型:闸阀 (2)材质:铸铁阀体、铜质阀芯 (3)规格、压力等级:DN65 (4)连接形式:法兰连接 | 个 | 3 | 46 | 417 | 463 | 1389
568 | 法兰 | (1)材质:钢制 (2)连接形式:焊接 (3)规格、压力等级:沟槽法兰 DN65 1.0MPa | 副/片 | 3 | 33 | 96 | 129 | 387
569 | 法兰 | (1)材质:钢制 (2)连接形式:焊接 (3)规格、压力等级:沟槽法兰 DN100 1.0MPa | 副/片 | 2 | 49 | 112 | 161 | 322
570 | 螺纹阀门 | (1)连接形式:螺纹连接 (2)材质:铜质 (3)规格、压力等级:DN20 (4)类型:截止阀 | 个 | 1 | 13 | 38 | 51 | 51
571 | 螺纹阀门 | (1)连接形式:螺纹连接 (2)材质:铜质 (3)规格、压力等级:DN20 (4)类型:自动排气阀 | 个 | 1 | 17 | 51 | 68 | 68
572 | 压力仪表 | (1)名称:压力仪表(压力表 就地) (2)压力表弯材质、规格:取源部件制作安装(压力表弯安装) (3)脱脂要求:仪表设备与管路脱脂(仪表阀门) | 台 | 1 | 18 | 90 | 108 | 108
573 | 管沟土方 | (1)土壤类别:三类土 (2)管外径:Φ100以内 (3)挖沟深度:1.0m (4)回填要求:原土回填 | m | 64.3 | 71 | 0 | 71 | 4565
574 | 水灭火控制装置调试 | (1)系统形式:水灭火控制装置调试(消火栓灭火系统) | 点 | 3 | 201 | 4 | 205 | 615
575 | 砌筑井 | (1)圆形砖砌阀门井 井深1200mm，02S515-19 (2)砂浆强度等级、配合比:M7.5水泥砂浆,1:2水泥砂浆 (3)垫层、基础材质及厚度:100mm厚C15混凝土垫层 (4)砌筑材料品种、规格、强度等级:MU10水泥实心砖M7.5水泥砂浆砌筑 (5)井盖、井圈材质及规格:φ700铸铁井盖 | 座 | 2 | 558 | 1134 | 1692 | 3384
576 | 复合管 | (1)连接形式:螺纹连接 (2)安装部位:室内 (3)介质:给水 (4)材质、规格:钢塑管(衬塑) DN20 (5)压力试验及吹、洗设计要求:消毒、冲洗 | m | 1.6 | 25 | 16 | 41 | 66
577 | 复合管 | (1)连接形式:螺纹连接 (2)安装部位:室内 (3)介质:给水 (4)材质、规格:钢塑管(衬塑) DN15 (5)压力试验及吹、洗设计要求:消毒、冲洗 | m | 26.2 | 24 | 14 | 38 | 996
578 | 管道刷油 | (1)油漆品种:沥青漆 (2)涂刷遍数、漆膜厚度:两道 | m2 | 2.793 | 5 | 6 | 11 | 31
579 | 螺纹阀门 | (1)连接形式:螺纹连接 (2)材质:铜质 (3)规格、压力等级:DN20 (4)类型:闸阀 | 个 | 1 | 13 | 36 | 49 | 49
580 | 洗涤盆 | (1)材质:水磨石 (2)规格、类型:洗手池 (3)附件名称、数量:成套型 | 组 | 2 | 42 | 422 | 464 | 928
581 | 塑料管 | (1)连接形式:粘接 (2)安装部位:室内 (3)介质:排水 (4)材质、规格:UPVC 塑料排水管 DN150 | m | 4.7 | 36 | 45 | 81 | 381
582 | 塑料管 | (1)连接形式:粘接 (2)安装部位:室内 (3)介质:排水 (4)材质、规格:UPVC 塑料排水管 DN100 | m | 7.1 | 20 | 11 | 31 | 220
583 | 给、排水附(配)件 | (1)材质:UPVC (2)型号、规格:排水栓 DN50 自带存水弯 (3)安装方式:暗装 | 个/组 | 2 | 23 | 25 | 48 | 96
584 | 给、排水附(配)件 | (1)材质:UPVC (2)型号、规格:自带水封地漏(不锈钢箅子) DN150 (3)安装方式:暗装 | 个/组 | 2 | 95 | 57 | 152 | 304
585 | 管沟土方 | (1)土壤类别:三类土 (2)管外径:Φ200以内 (3)挖沟深度:1.0m (4)回填要求:原土回填 | m | 3.7 | 82 | 0 | 82 | 303
586 | 管沟土方 | (1)土壤类别:三类土 (2)管外径:Φ50以内 (3)挖沟深度:1.0m (4)回填要求:原土回填 | m | 4.1 | 65 | 0 | 65 | 267
587 | 塑料管 | (1)连接形式:粘接 (2)安装部位:室内 (3)介质:雨水 (4)材质、规格:UPVC塑料雨水管(粘接) DN100 | m | 25.8 | 23 | 27 | 50 | 1290
588 | 给、排水附(配)件 | (1)材质:UPVC (2)型号、规格:87型雨水斗DN100 (3)安装方式:暗装 | 个/组 | 6 | 37 | 34 | 71 | 426
589 | 门廊改扩建安装工程 |  |  |  | 23 |  | 23 | 0
590 | 门廊改扩建安装工程 |  | m2 | 88 | 45 | 85 | 130 | 11440
591 | 配电房安装工程 | [5 empty] | 0 | 0
592 | 干式变压器 | (1)干式电力变压器 1000KVA | 台 | 1 | 2000 | 257800 | 259800 | 259800
593 | 低压开关柜(屏) | (1)低压成套配电柜安装(低压成套配电柜) 1AA (2)接地 | 台 | 7 | 832 | 26950 | 27782 | 194474
594 | 配电箱 | (1)名称:成套配电箱安装 AL1 (2)安装方式:挂墙暗装，距地1.5m | 台 | 1 | 168 | 1120 | 1288 | 1288
595 | 配电箱 | (1)名称:成套配电箱安装 EL1 (2)安装方式:挂墙暗装，距地1.5m | 台 | 1 | 134 | 4692 | 4826 | 4826
596 | 配管 | (1)规格:SC15 (2)名称:钢管敷设(砖、混凝土结构暗配) | m | 162.77 | 7 | 7 | 14 | 2279
597 | 配管 | (1)规格:SC20 (2)名称:钢管敷设(砖、混凝土结构暗配) | m | 4.75 | 7 | 8 | 15 | 71
598 | 配管 | (1)规格:SC50 (2)名称:钢管敷设(砖、混凝土结构暗配) | m | 3.1 | 13 | 26 | 39 | 121
599 | 配管 | (1)规格:SC150 (2)名称:钢管敷设(砖、混凝土结构暗配) | m | 7 | 37 | 97 | 134 | 938
600 | 电力电缆 | (1)型号:YJV-4*16 (2)名称:铜芯电力电缆敷设 (3)电压等级(kV):1KV | m | 14.89 | 4 | 49 | 53 | 789
601 | 电力电缆 | (1)型号:YJV-4*25 (2)名称:铜芯电力电缆敷设 (3)电压等级(kV):1KV | m | 16.01 | 5 | 73 | 78 | 1249
602 | 电力电缆 | (1)型号:YJV-4*35 (2)名称:铜芯电力电缆敷设 (3)电压等级(kV):1KV | m | 14.07 | 6 | 99 | 105 | 1477
603 | 电力电缆 | (1)型号:YJV-4*50 (2)名称:铜芯电力电缆敷设 (3)电压等级(kV):1KV | m | 14.89 | 7 | 139 | 146 | 2174
604 | 电力电缆 | (1)型号:YJV-4*70 (2)名称:铜芯电力电缆敷设 (3)电压等级(kV):1KV | m | 14.89 | 8 | 194 | 202 | 3008
605 | 电力电缆 | (1)型号:NH-YJV-5*10 (2)名称:铜芯电力电缆敷设 (3)电压等级(kV):1KV | m | 55.8 | 3 | 60 | 63 | 3515
606 | 电力电缆 | (1)型号:YJV-5*16 (2)名称:铜芯电力电缆敷设 (3)电压等级(kV):1KV | m | 16.01 | 4 | 58 | 62 | 993
607 | 电力电缆 | (1)型号:YJV-4*25+1*16 (2)名称:铜芯电力电缆敷设 (3)电压等级(kV):1KV | m | 21.1 | 6 | 85 | 91 | 1920
608 | 电力电缆 | (1)型号:WDZB-YJY-5*10 (2)名称:铜芯电力电缆敷设 (3)电压等级(kV):1KV | m | 11.98 | 3 | 43 | 46 | 551
609 | 电力电缆 | (1)型号:WDZBN-YJY-4*50+1*25 (2)名称:铜芯电力电缆敷设 (3)电压等级(kV):1KV | m | 14.07 | 8 | 213 | 221 | 3109
610 | 电力电缆 | (1)型号:WDZBN-YJY-4*70+1*35 (2)名称:铜芯电力电缆敷设 (3)电压等级(kV):1KV | m | 14.89 | 10 | 226 | 236 | 3514
611 | 电力电缆头 | (1)规格:电缆截面≤16mm2 (2)名称:室内干包式铜芯电力电缆制作安装 (3)电压等级(kV):1KV | 个 | 1 | 58 | 69 | 127 | 127
612 | 电力电缆头 | (1)规格:电缆截面≤16mm2 (2)名称:室内干包式铜芯电力电缆制作安装 (3)电压等级(kV):1KV (4)材质、类型:五芯电力电缆头制作安装 | 个 | 7 | 74 | 84 | 158 | 1106
613 | 电力电缆头 | (1)规格:电缆截面≤35mm2 (2)名称:室内干包式铜芯电力电缆制作安装 (3)电压等级(kV):1KV | 个 | 2 | 99 | 88 | 187 | 374
614 | 电力电缆头 | (1)规格:电缆截面≤35mm2 (2)名称:室内干包式铜芯电力电缆制作安装 (3)电压等级(kV):1KV (4)材质、类型:五芯电力电缆头制作安装 | 个 | 1 | 124 | 110 | 234 | 234
615 | 电力电缆头 | (1)规格:电缆截面≤50mm2 (2)名称:室内干包式铜芯电力电缆制作安装 (3)电压等级(kV):1KV | 个 | 1 | 124 | 111 | 235 | 235
616 | 电力电缆头 | (1)规格:电缆截面≤50mm2 (2)名称:室内干包式铜芯电力电缆制作安装 (3)电压等级(kV):1KV (4)材质、类型:五芯电力电缆头制作安装 | 个 | 1 | 152 | 141 | 293 | 293
617 | 电力电缆头 | (1)规格:电缆截面≤70mm2 (2)名称:室内干包式铜芯电力电缆制作安装 (3)电压等级(kV):1KV | 个 | 1 | 142 | 130 | 272 | 272
618 | 电力电缆头 | (1)规格:电缆截面≤70mm2 (2)名称:室内干包式铜芯电力电缆制作安装 (3)电压等级(kV):1KV (4)材质、类型:五芯电力电缆头制作安装 | 个 | 1 | 178 | 165 | 343 | 343
619 | 配线 | (1)材质:铜芯 (2)名称:穿照明线 (3)型号:WDZ-BYJ-2.5 (4)配线形式:管内 | m | 246.84 | 1 | 2 | 3 | 741
620 | 配线 | (1)材质:铜芯 (2)名称:穿照明线 (3)型号:WDZCN-BYJ-2.5 (4)配线形式:管内 | m | 303.69 | 1 | 3 | 4 | 1215
621 | 低压封闭式插接母线槽 | (1)型号:KFM-PD-800/4P (2)容量(A):800A (3)名称:低压封闭式插接母线槽安装 | m | 8.97 | 31 | 1320 | 1351 | 12118
622 | 荧光灯 | (1)名称:应急防水防尘灯(可控持续式) (2)型号:220V 1×30W(T8三基色直管荧光灯)(光通量1×2850Lm) (3)安装形式:吸顶 | 套 | 6 | 17 | 157 | 174 | 1044
623 | 荧光灯 | (1)名称:应急吸壁单管荧光灯(可控持续式) (2)型号:220V 1x30W(T5三基色直管荧光灯)(光通量1x2850Lm) (3)安装形式:壁装 | 套 | 6 | 20 | 160 | 180 | 1080
624 | 荧光灯 | (1)名称:应急双管荧光灯(可控持续式) (2)型号:220V 2x30W(T5三基色直管荧光灯)(光通量2x2175Lm) (3)安装形式:吊装 | 套 | 6 | 25 | 180 | 205 | 1230
625 | 普通灯具 | (1)名称:免维护节能防爆灯 (2)型号:SBD1108-QL40 220V,24W | 套 | 2 | 35 | 292 | 327 | 654
626 | 照明开关 | (1)规格:F86K11-10N 250V/10A (2)名称:一位单级暗装壁开关 | 个 | 7 | 7 | 9 | 16 | 112
627 | 照明开关 | (1)规格:F86K12-10N 250V/10A (2)名称:二位单级暗装壁开关 | 个 | 3 | 7 | 11 | 18 | 54
628 | 插座 | (1)规格:E86Z223A10 250V/10A (2)名称:安全型二极加三极单相暗装插座 | 个 | 9 | 7 | 16 | 23 | 207
629 | 接线盒 | (1)材质:铁 (2)名称:暗装接线盒 | 个 | 20 | 4 | 2 | 6 | 120
630 | 接线盒 | (1)材质:铁 (2)名称:暗装开关(插座)盒 | 个 | 23 | 4 | 2 | 6 | 138
631 | 送配电装置系统 | (1)名称:输配电装置系统调试 (2)电压等级(kV):≤1kV交流供电 | 系统 | 15 | 248 | 3 | 251 | 3765
632 | 自动投入装置 | (1)名称:自动投入装置系统调试(备用电源自动投入装置) 增加遥调 | 系统/台 | 1 | 142 | 15 | 157 | 157
633 | 避雷网 | (1)材质:Φ12热镀锌圆钢 (2)名称:避雷网安装(沿折板支架敷设) | m | 42.2 | 21 | 11 | 32 | 1350
634 | 避雷网 | (1)材质:Φ12热镀锌圆钢 (2)名称:避雷网安装(沿混凝土块敷设) | m | 83.2 | 11 | 9 | 20 | 1664
635 | 避雷引下线 | (1)名称:避雷引下线敷设(利用建筑结构钢筋引下) (2)规格:避雷网安装(接地测试点安装) (3)安装形式:避雷网安装(柱钢筋与圈梁钢筋焊接) | m | 62.1 | 11 | 2 | 13 | 807
636 | 等电位端子箱、测试板 | (1)名称:等电位装置安装(总等电位端子箱 暗装) MEB | 台/块 | 1 | 58 | 58 | 116 | 116
637 | 接地母线 | (1)材质:-40×4热镀锌扁钢 (2)名称:接地母线敷设 (3)安装部位:户内 | m | 95.3 | 11 | 7 | 18 | 1715
638 | 接地母线 | (1)材质:-50×5热镀锌扁钢 (2)名称:接地母线敷设 (3)安装部位:户外 | m | 154.3 | 31 | 11 | 42 | 6481
639 | 均压环 | (1)名称:避雷网安装(均压环敷设 利用圈梁钢筋) | m | 73.33 | 3 | 1 | 4 | 293
640 | 等电位端子箱、测试板 | (1)名称:接地端子 | 台/块 | 13 | 9 | 26 | 35 | 455
641 | 接地极 | (1)规格:L50X50X5 L=2500 (2)名称:镀锌角钢接地极 | 根/块 | 18 | 24 | 41 | 65 | 1170
642 | 接地装置 | (1)名称:接地系统测试(接地网) | 系统 | 1 | 736 | 36 | 772 | 772
643 | 电力电缆 | (1)型号:YJV-4*16 (2)名称:铜芯电力电缆敷设 (3)电压等级(kV):1KV | m | 36.49 | 4 | 49 | 53 | 1934
644 | 电力电缆 | (1)型号:YJV-4*25 (2)名称:铜芯电力电缆敷设 (3)电压等级(kV):1KV | m | 48.69 | 5 | 75 | 80 | 3895
645 | 电力电缆 | (1)型号:YJV-4*35 (2)名称:铜芯电力电缆敷设 (3)电压等级(kV):1KV | m | 36.49 | 5 | 99 | 104 | 3795
646 | 电力电缆 | (1)型号:YJV-4*50 (2)名称:铜芯电力电缆敷设 (3)电压等级(kV):1KV | m | 36.49 | 7 | 139 | 146 | 5328
647 | 电力电缆 | (1)型号:YJV-4*70 (2)名称:铜芯电力电缆敷设 (3)电压等级(kV):1KV | m | 36.49 | 8 | 192 | 200 | 7298
648 | 电力电缆 | (1)型号:YJV-5*16 (2)名称:铜芯电力电缆敷设 (3)电压等级(kV):1KV | m | 248.05 | 4 | 60 | 64 | 15875
649 | 电力电缆 | (1)型号:NH-YJV-5*10 (2)名称:铜芯电力电缆敷设 (3)电压等级(kV):1KV | m | 496.1 | 3 | 60 | 63 | 31254
650 | 电力电缆 | (1)型号:WDZBN-YJY-4*50+1*25 (2)名称:铜芯电力电缆敷设 (3)电压等级(kV):1KV | m | 248.05 | 8 | 216 | 224 | 55563
651 | 电力电缆 | (1)型号:WDZBN-YJY-4*70+1*35 (2)名称:铜芯电力电缆敷设 (3)电压等级(kV):1KV | m | 248.05 | 10 | 224 | 234 | 58044
652 | 配电箱 | (1)名称:应急照明集中电源 (2)安装方式:挂墙暗装,距地1.5m (3)型号:CZ-D-0.12KVA-(USB24V) 输入:AC220V,输出:DC24V | 台 | 1 | 137 | 12781 | 12918 | 12918
653 | 配管 | (1)规格:SC20 (2)名称:钢管敷设(砖、混凝土结构暗配) | m | 133.83 | 7 | 8 | 15 | 2007
654 | 配线 | (1)材质:铜芯 (2)规格:WDZBN-BYJ-2.5 (3)名称:穿照明线 (4)配线形式:管内 | m | 274.06 | 1 | 3 | 4 | 1096
655 | 配线 | (1)材质:铜芯 (2)规格:WDZBN-RYJS-2*1.5 (3)名称:穿多芯软导线 (4)配线形式:管内 | m | 137.03 | 1 | 3 | 4 | 548
656 | 装饰灯 | (1)名称:A型消防应急灯具 (2)型号:LED灯 (3)规格:3W/DC24V (4)安装形式:壁装 | 套 | 8 | 22 | 147 | 169 | 1352
657 | 装饰灯 | (1)名称:安全出口标志灯(中型)(单向单面) (2)型号:LED灯 (3)规格:1W/DC24V (4)安装形式:壁装 | 套 | 5 | 22 | 157 | 179 | 895
658 | 装饰灯 | (1)名称:方向标志灯(中型)(单向单面) (2)型号:LED灯 (3)规格:1W/DC24V (4)安装形式:壁装 | 套 | 6 | 22 | 157 | 179 | 1074
659 | 接线盒 | (1)材质:铁 (2)名称:暗装开关(插座)盒 | 个 | 19 | 4 | 2 | 6 | 114
660 | 灭火器 | (1)规格、型号:型号MFA4 (2)形式:两具磷酸铵盐手提式干粉灭火器 | 具/组 | 4 | 1 | 121 | 122 | 488
661 | 塑料管 | (1)连接形式:粘接 (2)安装部位:室内 (3)介质:雨水 (4)材质、规格:UPVC塑料雨水管(粘接) DN100 | m | 18 | 24 | 117 | 141 | 2538
662 | 给、排水附(配)件 | (1)材质:UPVC (2)型号、规格:87型雨水斗DN100 (3)安装方式:暗装 | 个/组 | 4 | 38 | 34 | 72 | 288
663 | 其他风机 | (1)材质:PQ-2300 (2)名称:有压排气扇 外设防雨罩,网孔10x10防虫网 | 台 | 4 | 72 | 235 | 307 | 1228
664 | 室外总体安装工程 | [5 empty] | 0 | 0
665 | 复合管 | (1)连接形式:螺纹连接 (2)安装部位:室外 (3)介质:给水 (4)材质、规格:钢塑管(衬塑) DN100 (5)压力试验及吹、洗设计要求:消毒、冲洗 | m | 500 | 18 | 99 | 117 | 58500
666 | 水表 | (1)附件配置:闸阀 DN25 2个，YSTF型过滤器 1个，LHS712X-16低阻力倒流防止器 DN25软接头 DN25 1个，水表 LXLC-20) (2)连接形式:螺纹连接 (3)安装部位(室内外):室外 (4)型号、规格:LXLC-20 | 组/个 | 3 | 147 | 623 | 770 | 2310
667 | 砌筑井 | (1)水表井做法详国标07MS101-2-41 (2)井盖、座 普通铸铁 (3)水泥实心砖 | 座 | 3 | 487 | 1236 | 1723 | 5169
668 | 管沟土方 | (1)土壤类别:三类土 (2)管外径:Φ100以内 (3)挖沟深度:1.0m (4)回填要求:原土回填 | m | 500 | 70 | 0 | 70 | 35000
669 | 消火栓钢管 | (1)连接形式:沟槽连接 (2)安装部位:室外 (3)材质、规格:DN250 (4)钢管镀锌设计要求:热镀锌钢管 (5)压力试验及冲洗设计要求:按设计要求 (6)200mm砂垫层 | m | 920 | 120 | 385 | 505 | 464600
670 | 水喷淋钢管 | (1)连接形式:沟槽连接 (2)安装部位:室外 (3)材质、规格:DN200 (4)钢管镀锌设计要求:热镀锌钢管 (5)压力试验及冲洗设计要求:按设计要求 | m | 45 | 99 | 306 | 405 | 18225
671 | 砌筑井 | (1)圆形砖砌阀门井 井深1200mm，02S515-19 (2)砂浆强度等级、配合比:M7.5水泥砂浆,1:2水泥砂浆 (3)垫层、基础材质及厚度:100mm厚C15混凝土垫层 (4)砌筑材料品种、规格、强度等级:MU10水泥实心砖M7.5水泥砂浆砌筑 (5)井盖、井圈材质及规格:φ700铸铁井盖 | 座 | 4 | 556 | 1099 | 1655 | 6620
672 | 室外消火栓 | (1)型号、规格:室外消火栓 SS100 (2)安装方式:室外 | 套 | 4 | 130 | 1124 | 1254 | 5016
673 | 沟槽阀门 | (1)类型:闸阀 (2)规格、压力等级:Z45T-10 DN200 (3)连接形式:沟槽式连接 | 个 | 8 | 148 | 1601 | 1749 | 13992
674 | 法兰 | (1)材质:钢 (2)连接形式:沟槽连接 (3)规格、压力等级:DN200 | 副/片 | 8 | 86 | 328 | 414 | 3312
675 | 管沟土方 | (1)土壤类别:三类土 (2)管外径:Φ100以内 (3)挖沟深度:1.0m (4)回填要求:原土回填 | m | 965 | 69 | 0 | 69 | 66585
676 | 水喷淋钢管 | (1)连接形式:沟槽连接 (2)安装部位:室外 (3)材质、规格:DN200 (4)钢管镀锌设计要求:热镀锌钢管 (5)压力试验及冲洗设计要求:按设计要求 | m | 220 | 99 | 304 | 403 | 88660
677 | 砌筑井 | (1)圆形砖砌阀门井 井深1200mm，02S515-19 (2)砂浆强度等级、配合比:M7.5水泥砂浆,1:2水泥砂浆 (3)垫层、基础材质及厚度:100mm厚C15混凝土垫层 (4)砌筑材料品种、规格、强度等级:MU10水泥实心砖M7.5水泥砂浆砌筑 (5)井盖、井圈材质及规格:φ700铸铁井盖 | 座 | 1 | 542 | 1114 | 1656 | 1656
678 | 管沟土方 | (1)土壤类别:三类土 (2)管外径:Φ100以内 (3)挖沟深度:1.0m (4)回填要求:原土回填 | m | 220 | 69 | 0 | 69 | 15180
679 | 稳压给水设备 | (1)型号、规格:有效容积18m3 (2)设备名称:箱泵一体化消防稳压供水机组 (3)附件名称、规格、数量:包含水箱、泵与泵之间连接的阀门、仪表 | 套 | 1 | 4691 | 78754 | 83445 | 83445
680 | 塑料管 | (1)连接形式:胶圈接口 (2)安装部位:室外 (3)介质:污水 (4)材质、规格:HDPE双壁波纹排水管 （环刚度≥8KN/m） DN200 (5)压力试验及吹、洗设计要求:灌水试验 (6)垫层、基础材质及厚度:200mm砂砾石 | m | 296 | 24 | 76 | 100 | 29600
681 | 管沟土方 | (1)土壤类别:三类土 (2)管外径:Φ100以内 (3)挖沟深度:1.0m (4)回填要求:原土回填 | m | 296 | 13 | 53 | 66 | 19536
682 | 砌筑井 | (1)污水检查井详国标 06MS201-3 (2)砂浆强度等级、配合比:MU7.5水泥砂浆 (3)盖板材质、规格:铸铁盖板φ700mm (4)垫层、基础材质及厚度:100厚C10砼垫层 (5)砌筑材料品种、规格、强度等级:MU10级水泥实心砖 (6)勾缝、抹面要求:井内壁1:2防水砂浆抹面20厚 | 座 | 25 | 1532 | 2075 | 3607 | 90175
683 | 整体隔油池池 | (1)材质:玻璃钢隔油池 (2)型号、规格:V=1000L | 座 | 1 | 61 | 4019 | 4080 | 4080
684 | 挖沟槽土方 | (1)土壤类别:三类土 (2)挖土深度:2m以内 | m3 | 1369.2 | 7 | 0 | 7 | 9584
685 | 填方 | (1)填方材料品种:回填砂 (2)密实度要求:人工摊铺机械夯实 | m3 | 395.138 | 9 | 174 | 183 | 72310
686 | 余方弃置 | (1)废弃料品种:三类土 (2)运距:投标单位自行考虑 | m3 | 1369.2 | 15 | 0 | 15 | 20538
687 | 电力电缆 | (1)型号:YJV (2)规格:5*25 (3)材质:铜芯 (4)名称:电力电缆 | m | 276 | 5 | 116 | 121 | 33396
688 | 电力电缆 | (1)型号:WDZBN--YJV (2)规格:WDZBN- YJV-4*150+1*70 (3)材质:铜芯 (4)名称:电力电缆 | m | 2160 | 5 | 559 | 564 | 1218240
689 | 电力电缆 | (1)型号:YJV (2)规格:YJV-4*240+1*120 (3)材质:铜芯 (4)名称:电力电缆 | m | 576 | 5 | 780 | 785 | 452160
690 | 电力电缆 | (1)型号:WDZBN--YJV (2)规格:WDZBN- 4*25+1*16 (3)材质:铜芯 (4)名称:电力电缆 | m | 576 | 5 | 104 | 109 | 62784
691 | 电缆保护管 | (1)材质:镀锌焊接钢管 (2)规格:G150 (3)名称:电缆保护管 (4)敷设方式:埋地 | m | 3264 | 10 | 86 | 96 | 313344
692 | 电缆保护管 | (1)材质:镀锌焊接钢管 (2)规格:G100 (3)名称:电缆保护管 (4)敷设方式:埋地 | m | 480 | 9 | 62 | 71 | 34080
693 | 电缆保护管 | (1)材质:镀锌焊接钢管 (2)规格:G50 (3)名称:电缆保护管 (4)敷设方式:埋地 | m | 1800 | 8 | 28 | 36 | 64800
694 | 电缆保护管 | (1)材质:镀锌焊接钢管 (2)规格:G65 (3)名称:电缆保护管 (4)敷设方式:埋地 | m | 1896 | 9 | 48 | 57 | 108072
695 | 砌筑井 | (1)人孔检查井 (2)盖板材质、规格:C30预拌非泵送混凝土盖板 板厚120mm (3)砂浆强度等级、配合比:砌块专用砂浆,1:2.5水泥砂浆 (4)垫层、基础材质及厚度:200mm厚C25混凝土底板 (5)砌筑材料品种、规格、强度等级:MU10混凝土模块、专用砂浆 (6)勾缝、抹面要求:井内壁1:2.5水泥砂浆抹平 (7)铸铁井盖φ700mm | 座 | 5 | 878 | 1582 | 2460 | 12300
696 | 滨水餐厅 | [5 empty] | 0 | 0
697 | 普通灯具 | (1)规格:1*22W (2)类型:密闭防水防尘型灯具 (3)名称:吸顶灯 (4)型号:22W | 套 | 4 | 23 | 24 | 47 | 188
698 | 荧光灯 | (1)规格:2*28W (2)名称:双管LED灯 (3)安装形式:吊链安装，距地2.4m | 套 | 50 | 22 | 84 | 106 | 5300
699 | 荧光灯 | (1)规格:1*28W (2)名称:单管LED灯 (3)安装形式:吊链安装，距地2.4m | 套 | 1 | 18 | 55 | 73 | 73
700 | 装饰灯 | (1)名称:消防照明标志灯具-双面 (2)规格:3W (3)安装形式:吊链安装，距地2.4m | 套 | 15 | 24 | 76 | 100 | 1500
701 | 装饰灯 | (1)名称:消防照明标志灯具-疏散出口 (2)规格:3W (3)安装形式:门框上0.2m | 套 | 2 | 24 | 76 | 100 | 200
702 | 装饰灯 | (1)名称:消防照明标志灯具 (2)规格:7W (3)安装形式:吸顶安装 | 套 | 6 | 21 | 93 | 114 | 684
703 | 插座 | (1)安装方式:300mm，特殊说明除外 (2)名称:五眼插座 10A | 个 | 22 | 7 | 9 | 16 | 352
704 | 照明开关 | (1)材质:FS防水 (2)安装方式:H1300 (3)名称:单联单控开关 10A | 个 | 4 | 7 | 8 | 15 | 60
705 | 桥架 | (1)规格:100*100 (2)名称:防水电缆桥架 | m | 16.5 | 13 | 37 | 50 | 825
706 | 铁构件 | (1)材质:型钢 (2)名称:电缆桥架支撑架制作、安装 (3)接地符合设计要求 | kg | 7.227 | 8 | 7 | 15 | 108
707 | 接线盒 | (1)材质:钢制 (2)名称:开关(插座)盒 (3)安装形式:暗装 | 个 | 26 | 4 | 3 | 7 | 182
708 | 接线盒 | (1)材质:钢制 (2)名称:灯头盒 (3)安装形式:暗装 | 个 | 78 | 4 | 3 | 7 | 546
709 | 配管 | (1)材质:焊接钢管 (2)规格:DN40 (3)接地要求:符合设计要求 (4)配置形式:暗装 | m | 20 | 13 | 22 | 35 | 700
710 | 配管 | (1)材质:焊接钢管 (2)规格:DN32 (3)接地要求:符合设计要求 (4)配置形式:暗装 | m | 10 | 7 | 18 | 25 | 250
711 | 电力电缆 | (1)型号:WDZ-YJY (2)规格:5*6mm2 (3)材质:铜芯 (4)名称:电力电缆 (5)电压等级(kV):1KV (6)敷设方式、部位:管内，用于空调室外机 | m | 10 | 3 | 34 | 37 | 370
712 | 电力电缆 | (1)型号:WDZ-YJY (2)规格:5*16mm2 (3)材质:铜芯 (4)名称:电力电缆 (5)电压等级(kV):1KV (6)敷设方式、部位:管内，用于空调室外机 | m | 20 | 4 | 73 | 77 | 1540
713 | 电力电缆头 | (1)规格:5*6mm2 (2)名称:干包式铜芯电力电缆头 (3)安装部位:管内 (4)型号:WDZ-YJY (5)电压等级(kV):1KV (6)铜芯 | 个 | 2 | 28 | 55 | 83 | 166
714 | 电力电缆头 | (1)规格:5*16mm2 (2)名称:干包式铜芯电力电缆头 (3)安装部位:管内 (4)型号:WDZ-YJY (5)电压等级(kV):1KV (6)铜芯 | 个 | 2 | 50 | 75 | 125 | 250
715 | 配管 | (1)规格:JDG25-FC (2)名称:金属管 (3)接地要求:按设计要求 (4)配置:插座 | m | 120 | 6 | 10 | 16 | 1920
716 | 配管 | (1)规格:JDG20-CC (2)名称:金属管 (3)接地要求:按设计要求 (4)配置:照明、新风机、空调室内机 | m | 180 | 5 | 7 | 12 | 2160
717 | 配线 | (1)规格:2.5mm2 (2)材质:铜芯 (3)名称:照明、新风、空调室内机 (4)型号:WDZ-BYJ (5)配线形式:管内 | m | 540 | 1 | 3 | 4 | 2160
718 | 配线 | (1)规格:4mm2 (2)材质:铜芯 (3)名称:插座 (4)型号:WDZ-BYJ (5)配线形式:管内 | m | 360 | 1 | 4 | 5 | 1800
719 | 配电箱 | (1)600*800*160(mm) (2)名称:配电箱1AL (3)安装方式: | 台 | 3 | 160 | 726 | 886 | 2658
720 | 送配电装置系统 | (1)名称:输配电装置系统调试 (2)电压等级(kV):1kV | 系统 | 1 | 230 | 67 | 297 | 297
721 | 信息插座 | (1)名称:网络插座（含底盒） | 个/块 | 1 | 17 | 29 | 46 | 46
722 | 电视、电话插座 | (1)名称:电话网络插座（含底盒） | 个 | 2 | 4 | 38 | 42 | 84
723 | 信息插座 | (1)名称:HDMI高清接口（含底盒） | 个/块 | 1 | 12 | 34 | 46 | 46
724 | 配管 | (1)规格:JDG20-FC (2)名称:金属管 (3)接地要求:按设计要求 (4)配置:插座 | m | 80 | 5 | 8 | 13 | 1040
725 | 配线 | (1)名称:双绞线缆UTP5 (2)配线形式:管内 (3)配线部位:插座 | m | 80 | 2 | 2 | 4 | 320
726 | 双绞线缆测试 | (1)测试类别:4对双绞线缆 (2)测试内容:链路 | 链路/点 | 3 | 6 | 6 | 12 | 36
727 | 碳钢通风管道制作安装 | (1)材质:镀锌钢板 (2)形状:矩形 (3)板材厚度:δ0.5 (4)管件、法兰等附件及支架设计要求:按设计 (5)接口形式:法兰连接 (6)橡塑保温板安装 10mm | m2 | 150 | 110 | 76 | 186 | 27900
728 | 风机盘管 | (1)名称:超薄型四向气流室内机 | 台 | 6 | 200 | 1002 | 1202 | 7212
729 | 空调器 | (1)名称:22HP空调室外机 (2)安装形式:落地安装 | 台/组 | 1 | 215 | 30309 | 30524 | 30524
730 | 碳钢风口、散流器、百叶窗 | (1)规格:200*200 (2)名称:防雨百叶 | 个 | 1 | 17 | 40 | 57 | 57
731 | 碳钢风口、散流器、百叶窗 | (1)规格:250*250 (2)名称:防雨百叶 | 个 | 3 | 22 | 49 | 71 | 213
732 | 碳钢风口、散流器、百叶窗 | (1)规格:500*250 (2)名称:单层百叶风口 | 个 | 2 | 45 | 60 | 105 | 210
733 | 碳钢风口、散流器、百叶窗 | (1)规格:600*200 (2)名称:单层百叶风口 | 个 | 1 | 45 | 70 | 115 | 115
734 | 碳钢风口、散流器、百叶窗 | (1)规格:500*250 (2)名称:双层百叶风口 | 个 | 2 | 45 | 67 | 112 | 224
735 | 离心式通风机 | (1)名称:新风全热交换机 (2)规格:参数见设计图纸 | 台 | 1 | 740 | 1083 | 1823 | 1823
736 | 排气扇 | (1)排气扇 | 个/套/台/ | 1 | 15 | 239 | 254 | 254
737 | 油烟机 | (1)名称:油烟机 (2)安装方式:嵌入式 | 个/套/台/ | 1 | 150 | 1710 | 1860 | 1860
738 | 低压交流异步电动机 | (1)控制保护方式:电磁控制 (2)名称:交流异步电动机检查接线 | 台 | 8 | 370 | 308 | 678 | 5424
739 | 设备支架制作安装 | (1)型钢 (2)设备支架制作、安装 (3)50kg以内 | t | 0.208 | 7800 | 5740 | 13540 | 2816
740 | 金属结构刷油 | (1)结构类型:一般钢结构 (2)除锈级别:轻绣 (3)油漆品种:防锈漆、调和漆 (4)涂刷遍数、漆膜厚度:各2遍 | kg | 208 | 1 | 1 | 2 | 416
741 | 通风工程检测、调试 | (1)系统调整费 通风空调工程 | 系统 | 1 | 490 | 852 | 1342 | 1342
742 | 复合管 | (1)介质:水 (2)安装部位:室内 (3)连接形式:螺纹连接 (4)材质、规格:钢塑复合管 DN50 (5)压力试验及吹、洗设计要求:消毒冲洗及压力试验 | m | 3 | 33 | 52 | 85 | 255
743 | 复合管 | (1)介质:水 (2)安装部位:室内 (3)连接形式:螺纹连接 (4)材质、规格:钢塑复合管 DN25 (5)压力试验及吹、洗设计要求:消毒冲洗及压力试验 | m | 3 | 30 | 29 | 59 | 177
744 | 铸铁管 | (1)介质:水 (2)安装部位:室内 (3)连接形式:承插 (4)材质、规格:铸铁管 DN100 (5)压力试验及吹、洗设计要求:灌水试验 | m | 5 | 18 | 74 | 92 | 460
745 | 给、排水附(配)件 | (1)型号、规格:地漏安装(公称直径50mm以内 带存水弯) | 个/组 | 1 | 25 | 11 | 36 | 36
746 | 螺纹阀门 | (1)连接形式:螺纹连接 (2)材质:铜质 (3)类型:截止阀 DN25 | 个 | 2 | 13 | 31 | 44 | 88
747 | 灭火器 | (1)灭火器MF/ABC5 | 具 | 10 | 1 | 81 | 82 | 820
748 | 点型探测器 | (1)名称:感烟火灾探测器（含通用底座） (2)型号:JTY-GD-JBF-3100 (3)安装方式:吸顶安装 | 个 | 11 | 35 | 47 | 82 | 902
749 | 点型探测器 | (1)名称:感温火灾探测器（含通用底座） (2)型号:JTY-GD-JBF-3100 (3)安装方式:吸顶安装 | 个 | 1 | 35 | 44 | 79 | 79
750 | 消防广播(扬声器) | (1)名称:消防广播 (2)型号:WY-XD5-6 (3)安装方式:沿顶或底边距地2.4m安装 | 个 | 3 | 45 | 42 | 87 | 261
751 | 声光报警器 | (1)名称:声光报警器 (2)安装方式:底边距地2.5m安装 | 个 | 2 | 75 | 69 | 144 | 288
752 | 按钮 | (1)名称:带电话插孔的手动报警按钮 (2)安装方式:底边距地1.4m安装 | 个 | 1 | 73 | 43 | 116 | 116
753 | 自动报警系统调试 | (1)线制:总线制 (2)点数:64点以内 | 系统 | 1 | 2000 | 662 | 2662 | 2662
754 | 自动报警系统调试 | (1)线制:总线制 (2)点数:4点 | 系统 | 1 | 120 | 23 | 143 | 143
755 | 配管 | (1)规格:DN20 (2)名称:焊接钢管 (3)接地要求:按设计要求 | m | 80 | 7 | 9 | 16 | 1280
756 | 配线 | (1)名称:多芯软导线 (2)型号:WDZN-RYS-2*1.5 | m | 240 | 1 | 4 | 5 | 1200
757 | 接线盒 | (1)材质:钢制 (2)名称:接线盒 (3)安装形式:暗装 | 个 | 17 | 4 | 3 | 7 | 119
758 | 模块(模块箱) | (1)名称:模块箱 | 个/台 | 1 | 200 | 56 | 256 | 256
759 | 模块(模块箱) | (1)名称:短路隔离器箱 | 个/台 | 2 | 200 | 56 | 256 | 512
760 | 配电箱 | (1)名称:消防接线箱 (2)安装方式:距地1.5m安装 | 台 | 1 | 85 | 54 | 139 | 139
761 | 自驾游服务中心 | [5 empty] | 0 | 0
762 | 普通灯具 | (1)规格:1*22W (2)类型:普通吸顶灯 (3)名称:吸顶灯 (4)型号:22W | 套 | 12 | 17 | 71 | 88 | 1056
763 | 插座 | (1)安装方式:300mm，特殊说明除外 (2)名称:五眼插座 10A | 个 | 8 | 7 | 9 | 16 | 128
764 | 照明开关 | (1)材质:FS防水 (2)安装方式:H1300 (3)名称:单联单控开关 10A | 个 | 3 | 7 | 8 | 15 | 45
765 | 配管 | (1)规格:JDG25-FC (2)名称:金属管 (3)接地要求:按设计要求 (4)配置:插座 | m | 30 | 6 | 10 | 16 | 480
766 | 配管 | (1)规格:JDG20-CC (2)名称:金属管 (3)接地要求:按设计要求 (4)配置:照明、新风机、空调室内机 | m | 60 | 5 | 8 | 13 | 780
767 | 配管 | (1)规格:JDG32-FC (2)名称:金属管 (3)接地要求:按设计要求 (4)配置:空调室外机 | m | 4 | 7 | 13 | 20 | 80
768 | 配管 | (1)规格:RC40-FC (2)名称:金属管 (3)接地要求:按设计要求 (4)配置:进户管 | m | 5.6 | 9 | 34 | 43 | 241
769 | 配线 | (1)规格:2.5mm2 (2)材质:铜芯 (3)名称:照明、新风、空调室内机 (4)型号:WDZ-BYJ (5)配线形式:管内 | m | 180 | 1 | 3 | 4 | 720
770 | 配线 | (1)规格:4mm2 (2)材质:铜芯 (3)名称:插座 (4)型号:WDZ-BYJ (5)配线形式:管内 | m | 180 | 1 | 4 | 5 | 900
771 | 电力电缆 | (1)型号:WDZ-YJY (2)规格:5*4mm2 (3)材质:铜芯 (4)名称:电力电缆 (5)电压等级(kV):1KV (6)敷设方式、部位:管内，用于空调室外机 | m | 7 | 3 | 27 | 30 | 210
772 | 电力电缆头 | (1)规格:5*4mm2 (2)名称:干包式铜芯电力电缆头 (3)安装部位:管内 (4)型号:WDZ-YJY (5)电压等级(kV):1KV (6)铜芯 | 个 | 2 | 28 | 55 | 83 | 166
773 | 配电箱 | (1)600*800*160(mm) (2)名称:配电箱1AL (3)安装方式: | 台 | 1 | 150 | 1094 | 1244 | 1244
774 | 送配电装置系统 | (1)名称:输配电装置系统调试 (2)电压等级(kV):1kV | 系统 | 1 | 230 | 67 | 297 | 297
775 | 信息插座 | (1)名称:网络插座（含底盒） | 个/块 | 1 | 15 | 36 | 51 | 51
776 | 电视、电话插座 | (1)名称:电话网络插座（含底盒） | 个 | 1 | 12 | 34 | 46 | 46
777 | 信息插座 | (1)名称:HDMI高清接口（含底盒） | 个/块 | 1 | 15 | 31 | 46 | 46
778 | 配管 | (1)规格:JDG20-FC (2)名称:金属管 (3)接地要求:按设计要求 (4)配置:插座 | m | 40 | 5 | 8 | 13 | 520
779 | 配线 | (1)名称:双绞线缆UTP5 (2)配线形式:管内 (3)配线部位:插座 | m | 40 | 2 | 2 | 4 | 160
780 | 监控摄像设备 | (1)监控摄像机 | 台 | 2 | 65 | 761 | 826 | 1652
781 | 双绞线缆测试 | (1)测试类别:4对双绞线缆 (2)测试内容:链路 | 链路/点 | 2 | 6 | 6 | 12 | 24
782 | 碳钢通风管道制作安装 | (1)材质:镀锌钢板 (2)形状:矩形 (3)板材厚度:δ0.5 (4)管件、法兰等附件及支架设计要求:按设计 (5)接口形式:法兰连接 (6)橡塑保温板安装 10mm | m2 | 45 | 110 | 76 | 186 | 8370
783 | 风机盘管 | (1)名称:超薄型四向气流室内机 | 台 | 3 | 200 | 1002 | 1202 | 3606
784 | 空调器 | (1)名称:8HP空调室外机 (2)安装形式:落地安装 | 台/组 | 1 | 430 | 13727 | 14157 | 14157
785 | 碳钢风口、散流器、百叶窗 | (1)规格:200*200 (2)名称:防雨百叶 | 个 | 2 | 17 | 40 | 57 | 114
786 | 碳钢风口、散流器、百叶窗 | (1)规格:200*200 (2)名称:单层百叶风口 | 个 | 1 | 17 | 36 | 53 | 53
787 | 碳钢风口、散流器、百叶窗 | (1)规格:300*200 (2)名称:双层百叶风口 | 个 | 1 | 22 | 45 | 67 | 67
788 | 离心式通风机 | (1)名称:新风全热交换机 (2)规格:参数见设计图纸 | 台 | 1 | 700 | 1121 | 1821 | 1821
789 | 低压交流异步电动机 | (1)控制保护方式:电磁控制 (2)名称:交流异步电动机检查接线 | 台 | 5 | 380 | 298 | 678 | 3390
790 | 设备支架制作安装 | (1)型钢 (2)设备支架制作、安装 (3)50kg以内 | t | 0.108 | 7800 | 5740 | 13540 | 1462
791 | 金属结构刷油 | (1)结构类型:一般钢结构 (2)除锈级别:轻绣 (3)油漆品种:防锈漆、调和漆 (4)涂刷遍数、漆膜厚度:各2遍 | kg | 108 | 1 | 1 | 2 | 216
792 | 通风工程检测、调试 | (1)系统调整费 通风空调工程 | 系统 | 1 | 150 | 310 | 460 | 460
793 | 灭火器 | (1)灭火器MF/ABC5 | 具 | 2 | 1 | 81 | 82 | 164
794 | 云海（膜结构） |  |  |  | 150 |  | 150 | 0
795 | 接地极 | (1)名称:接地极板 铜板 | 根/块 | 11 | 1200 | 1269 | 2469 | 27159
796 | 接地母线 | (1)名称:户外铜接地绞线敷设 | m | 22 | 30 | 9 | 39 | 858
797 | 配电箱 | (1)名称:配电箱 (2)安装方式:落地安装 (3)型号:AL-JGZ (4)基础形式、材质、规格:槽钢 | 台 | 1 | 300 | 10881 | 11181 | 11181
798 | 配电箱 | (1)名称:配电箱 (2)安装方式:落地安装 (3)型号:AL-JG1 (4)基础形式、材质、规格:槽钢 | 台 | 1 | 300 | 11160 | 11460 | 11460
799 | 一般路灯 | (1)名称:庭院灯（含地脚螺栓安装） (2)灯杆形式(单、双):单臂，H=3500~4000mm (3)规格:1*35W (4)接线端子材质、规格:接地极50*5*2500mm | 套 | 137 | 145 | 2334 | 2479 | 339623
800 | 消防广播(扬声器) | (1)名称:室外广播 (2)安装方式:室外草坪落地安装 (3)功率:2W | 个 | 53 | 150 | 395 | 545 | 28885
801 | 监控摄像机 | (1)类型:室外枪式摄像机 (2)支架形式:路灯杆或独立杆上安装 | 台 | 56 | 60 | 2139 | 2199 | 123144
802 | 监控摄像机 | (1)类型:室外快球式摄像机 (2)支架形式:路灯杆或独立杆上安装 | 台 | 8 | 60 | 2883 | 2943 | 23544
803 | 配管 | (1)规格:PC25-FC (2)名称:塑料管 (3)接地要求:按设计要求 | m | 7000 | 7 | 5 | 12 | 84000
804 | 电力电缆 | (1)型号:YJV-2x4 (2)名称:电力电缆 (3)电压等级(kV):1KV (4)敷设方式、部位:埋地敷设 | m | 7000 | 3 | 14 | 17 | 119000
805 | 电力电缆头 | (1)名称:干包式铜芯电力电缆头 (2)安装部位:埋地 (3)型号:YJV-2x4 (4)电压等级(kV):1KV | 个 | 137 | 55 | 71 | 126 | 17262
806 | 配线 | (1)规格:SVSY(50x4) (2)名称:大对数电缆 | m | 5600 | 3 | 135 | 138 | 772800
807 | 砌筑井 | (1)弱电手孔井 | 座 | 30 | 400 | 744 | 1144 | 34320
808 | 砌筑井 | (1)强电手孔井 | 座 | 2 | 500 | 1209 | 1709 | 3418
809 | 管沟土方 | (1)土壤类别:三类土 (2)挖沟深度:2m以内 (3)回填要求:符合设计要求 | 项 | 1 |  | 0 | 0 | 0
810 | 送配电装置系统 | (1)名称:输配电装置系统调试 (2)电压等级(kV):1kV | 系统 | 1 | 230 | 70 | 300 | 300
811 | 螺纹阀门 | (1)快速取水阀DN25 (2) φ150成品塑料阀门箱盖，外观深绿色 (3) φ10-20芝麻黑碎石 (4)C20混凝土 (5)球阀DN25 | 个 | 49 | 25 | 166 | 191 | 9359
812 | 砌筑井 | (1)水表井 | 座 | 1 | 400 | 1209 | 1609 | 1609
813 | 砌筑井 | (1)加压泵房含水泵一备一用 | 座 | 1 | 1200 | 5394 | 6594 | 6594
814 | 砌筑井 | (1)给水阀门井 | 座 | 7 | 400 | 1209 | 1609 | 11263
815 | 螺纹阀门 | (1)连接形式:螺纹连接 (2)规格、压力等级:DN25 (3)类型:自动进排气阀 | 个 | 3 | 15 | 92 | 107 | 321
816 | 焊接法兰阀门 | (1)连接形式:法兰连接 (2)规格、压力等级:DN100 (3)类型:泄水阀 | 个 | 5 | 145 | 339 | 484 | 2420
817 | 塑料管 | (1)连接形式:热熔连接 (2)安装部位:室外 (3)介质:水 (4)材质、规格:PE立管 DN20 (5)压力试验及吹、洗设计要求:符合设计要求 | m | 49 | 7 | 9 | 16 | 784
818 | 塑料管 | (1)连接形式:热熔连接 (2)安装部位:室外 (3)介质:水 (4)材质、规格:PE管 DN25 (5)压力试验及吹、洗设计要求:符合设计要求 | m | 750 | 7 | 13 | 20 | 15000
819 | 塑料管 | (1)连接形式:热熔连接 (2)安装部位:室外 (3)介质:水 (4)材质、规格:PE管 DN40 (5)压力试验及吹、洗设计要求:符合设计要求 | m | 380 | 8 | 24 | 32 | 12160
820 | 塑料管 | (1)连接形式:热熔连接 (2)安装部位:室外 (3)介质:水 (4)材质、规格:PE管 DN50 (5)压力试验及吹、洗设计要求:符合设计要求 | m | 450 | 10 | 41 | 51 | 22950
821 | 塑料管 | (1)连接形式:热熔连接 (2)安装部位:室外 (3)介质:水 (4)材质、规格:PE管 DN65 (5)压力试验及吹、洗设计要求:符合设计要求 | m | 450 | 10 | 55 | 65 | 29250
822 | 塑料管 | (1)连接形式:热熔连接 (2)安装部位:室外 (3)介质:水 (4)材质、规格:PE管 DN80 (5)压力试验及吹、洗设计要求:符合设计要求 | m | 150 | 11 | 66 | 77 | 11550
823 | 塑料管 | (1)连接形式:热熔连接 (2)安装部位:室外 (3)介质:水 (4)材质、规格:PE管 DN100 (5)压力试验及吹、洗设计要求:符合设计要求 | m | 35 | 12 | 88 | 100 | 3500
824 | 雨水口 | (1)景观雨水口 | 座 | 49 | 200 | 488 | 688 | 33712
825 | 排水沟、截水沟 | (1)缝隙式排水沟 | m | 250 | 100 | 166 | 266 | 66500
826 | 排水沟、截水沟 | (1)卵石排水沟 | m | 250 | 100 | 166 | 266 | 66500
827 | 给、排水附(配)件 | (1)材质:成品不锈钢地漏 (2)型号、规格:DN100 | 个/组 | 2 | 40 | 40 | 80 | 160
828 | 塑料管 | (1)连接形式:双胶圈承插接口 (2)安装部位:室外 (3)介质:排水 (4)材质、规格:HDPE增强结构壁管 DN200 (5)压力试验及吹、洗设计要求:灌水试验 | m | 810 | 13 | 49 | 62 | 50220
829 | 塑料管 | (1)连接形式:双胶圈承插接口 (2)安装部位:室外 (3)介质:排水 (4)材质、规格:HDPE增强结构壁管 DN300 (5)压力试验及吹、洗设计要求:灌水试验 | m | 200 | 15 | 92 | 107 | 21400
830 | 塑料管 | (1)连接形式:双胶圈承插接口 (2)安装部位:室外 (3)介质:排水 (4)材质、规格:HDPE增强结构壁管 DN400 (5)压力试验及吹、洗设计要求:灌水试验 | m | 1200 | 20 | 129 | 149 | 178800
831 | 塑料管 | (1)连接形式:粘接 (2)安装部位:室外 (3)介质:排水 (4)材质、规格:U-PVC塑料排水管 (5)压力试验及吹、洗设计要求:灌水试验 | m | 100 | 11 | 43 | 54 | 5400
832 | 塑料检查井 | (1)雨水检查井 | 座 | 30 | 800 | 1814 | 2614 | 78420
833 | 潜水泵 | (1)规格:QSP40-8-1.5 (2)名称:潜水泵 | 台 | 2 | 260 | 1376 | 1636 | 3272
834 | 潜水泵 | (1)规格:QSP100-7-4 (2)名称:潜水泵 | 台 | 1 | 260 | 1813 | 2073 | 2073
835 | 潜水泵 | (1)规格:QSP25-9-1.1 (2)名称:潜水泵 | 台 | 4 | 260 | 1012 | 1272 | 5088
836 | 潜水泵 | (1)规格:QSP25-6-0.75 (2)名称:潜水泵 | 台 | 3 | 260 | 1240 | 1500 | 4500
837 | 潜水泵 | (1)规格:QSP65-7-2.2 (2)名称:潜水泵 | 台 | 1 | 260 | 1331 | 1591 | 1591
838 | 潜水泵 | (1)规格:QSP80-10-4 (2)名称:潜水泵 | 台 | 1 | 260 | 1631 | 1891 | 1891
839 | 潜水泵 | (1)规格:QSP65-10-3 (2)名称:潜水泵 | 台 | 1 | 260 | 1631 | 1891 | 1891
840 | 低压交流异步电动机 | (1)控制保护方式:电磁控制 (2)名称:交流异步电动机检查接线 | 台 | 13 | 380 | 298 | 678 | 8814
841 | 喷泉喷头 | (1)名称:涌泉喷头 (2)规格、压力等级:YQ25，扬程7.7米，流量6.1吨/小时，喷高0.4米 | 个 | 29 | 105 | 149 | 254 | 7366
842 | 不锈钢管 | (1)规格、压力等级:不锈钢穿孔花管 DN80 (2)连接形式:卡压连接 (3)安装部位:室外 (4)介质:水 (5)压力试验及吹、洗设计要求:水压试验及冲洗 | m | 480 | 18 | 161 | 179 | 85920
843 | 不锈钢管 | (1)规格、压力等级:不锈钢穿孔花管 DN100 (2)连接形式:卡压连接 (3)安装部位:室外 (4)介质:水 (5)压力试验及吹、洗设计要求:水压试验及冲洗 | m | 1540 | 21 | 197 | 218 | 335720
844 | 不锈钢管 | (1)规格、压力等级:不锈钢穿孔花管 DN150 (2)连接形式:卡压连接 (3)安装部位:室外 (4)介质:水 (5)压力试验及吹、洗设计要求:水压试验及冲洗 | m | 150 | 22 | 113 | 135 | 20250
845 | 不锈钢管 | (1)规格、压力等级:不锈钢穿孔花管 DN125 (2)连接形式:卡压连接 (3)安装部位:室外 (4)介质:水 (5)压力试验及吹、洗设计要求:水压试验及冲洗 | m | 155 | 22 | 96 | 118 | 18290
846 | 塑料管 | (1)连接形式:粘接 (2)安装部位:室外 (3)介质:排水 (4)材质、规格:U-PVC塑料排水管 DN80 (5)压力试验及吹、洗设计要求:灌水试验 | m | 450 | 8 | 15 | 23 | 10350
847 | 潜水泵 | (1)规格:QSP150-8-5.5 (2)名称:潜水泵 | 台 | 1 | 260 | 1376 | 1636 | 1636
848 | 潜水泵 | (1)规格:QSP100-7-4 (2)名称:潜水泵 | 台 | 1 | 260 | 1813 | 2073 | 2073
849 | 潜水泵 | (1)规格:QSP25-9-1.1 (2)名称:潜水泵 | 台 | 1 | 260 | 1012 | 1272 | 1272
850 | 低压交流异步电动机 | (1)控制保护方式:电磁控制 (2)名称:交流异步电动机检查接线 | 台 | 3 | 380 | 298 | 678 | 2034
851 | 不锈钢管 | (1)规格、压力等级:不锈钢穿孔花管 DN100 (2)连接形式:卡压连接 (3)安装部位:室外 (4)介质:水 (5)压力试验及吹、洗设计要求:水压试验及冲洗 | m | 640 | 21 | 197 | 218 | 139520
852 | 不锈钢管 | (1)规格、压力等级:不锈钢穿孔花管 DN150 (2)连接形式:卡压连接 (3)安装部位:室外 (4)介质:水 (5)压力试验及吹、洗设计要求:水压试验及冲洗 | m | 470 | 22 | 113 | 135 | 63450
853 | 塑料管 | (1)连接形式:粘接 (2)安装部位:室外 (3)介质:排水 (4)材质、规格:U-PVC塑料排水管 DN80 (5)压力试验及吹、洗设计要求:灌水试验 | m | 160 | 8 | 15 | 23 | 3680
854 | 夜景工程 |  | 项 |  |  |  |  | 2185496
855 | 单价措施费 |  | 项 |  |  |  |  | 30796
856 | 总价措施费 |  | 项 |  |  |  |  | 464149
二 | 增值税税金（9%） | [6 empty] | 1053728
三 | 合计 | [6 empty] | 12761820