## 汇总表
靖城、东泗综合楼房建设施修缮改造工程工程量清单
序号 | 汇总细项 | 金额（元） | 备注
1 | 靖城收费站综合楼修缮改造工程-土建工程
| 其中：暂列金 | 50000 | 固定费用，不可竞争
2 | 靖城收费站综合楼修缮改造工程-安装工程
3 | 东泗收费站综合楼修缮改造工程-土建工程
| 其中：暂列金 | 50000 | 固定费用，不可竞争
4 | 东泗收费站综合楼修缮改造工程-安装工程
5 | 安全生产费 | 26000 | 固定费用，不可竞争
合 计

## 工程量清单
靖城、东泗综合楼房建设施修缮改造工程工程量清单
| 序号 | 项目编码 | 项目名称 | 项目特征描述 | 计量 单位 | 工程量 | 金 额（元） |  | 备注
[7 empty] | 综合单价 | 合价
靖城收费站综合楼修缮改造工程_土建工程
一、1层拆除工程
| 1 | 011601001001 | 砖（石）砌体拆除 | 1.拆除200厚实心砖墙 | m3 | 7.25
| 2 | 011604001001 | 平面抹灰层拆除 | 1.凿除原地面块料面层 | m2 | 175.64
| 3 | 011602001001 | 混凝土构件拆除 | 1.凿除60厚C15混凝土垫层 | m3 | 10.54
| 4 | 011608001001 | 铲除油漆涂料面 | 1.拆除原有墙面涂料 | m2 | 464.22
| 5 | 011610001001 | 门窗拆除 | 1.拆除整樘门窗 | 樘 | 8
| 6 | 011614007001 | 踢脚线拆除 | 拆除复合材料（木、块料、塑料、复合材料）踢脚线 | m | 140.8
| 7 | 011614002001 | 柜体拆除 | 拆除柜体 | m2 | 2.64
| 8 | 010103002001 | 余方弃置 | 1.建筑垃圾外运 2.运距：10KM | m3 | 40.71
分部分项小计
单价措施小计
二、1层地面装饰工程
| 1 | 011101006001 | 平面砂浆找平层 | 1.最薄处20厚1:3水泥砂浆 找坡层,抹平 2.水泥浆一道(内掺建筑胶) | m2 | 30.1
| 2 | 010904002001 | 楼(地)面涂膜防水 | 1.卫生间地面防水 2.1.5厚聚氨脂防水涂膜 | m2 | 30.1
| 3 | 011102003002 | 块料楼地面 | 1.卫生间地面 2.300*300米白防滑地砖 3.30厚1:3水泥砂浆结合层 4.详图集12J304,20/60 | m2 | 30.1
| 4 | 011102003001 | 块料楼地面 | 1.宿舍地面 2.800*800米白防滑地砖 3.20厚1:2.5水泥砂浆结合 层,表面撒水泥粉 4.详图集：12J304,19/122 | m2 | 139.4
| 5 | 011105003001 | 块料踢脚线 | 楼地面地砖踢脚板 ( 粘结剂结合层) | m2 | 22.05
分部分项小计
单价措施小计
三、1层墙、柱面装饰与隔断、幕墙工程
| 1 | 010401003002 | 实心砖墙 | 1.门洞位置补墙 M5浆砌 200厚混凝土实心砖墙 | m3 | 2.86
| 2 | 011210005001 | 聚苯颗粒轻质隔墙 | 1.200厚聚苯颗粒轻质隔墙 | m2 | 99.54
| 3 | 011210005005 | 聚苯颗粒轻质隔墙 | 1.120厚聚苯颗粒轻质隔墙 | m2 | 28.56
| 4 | 011201004001 | 立面砂浆找平层 | 1.5厚1:0.5:2.5水泥石灰膏 砂浆分层压实抹平 2.3厚外加剂专用砂浆抹基 面刮糙 3.聚合物水泥砂浆修补墙面 | m2 | 165.52
| 5 | 011406001002 | 抹灰面油漆涂料 | 白色乳胶漆内墙面 1.乳胶涂料/无机涂料一道 2.乳液内墙涂料/无机涂料 一道 3.封闭底涂料一道 4.刮腻子三遍 5.详图集13J502-1,B04/1 | m2 | 541.1
| 6 | 011201004002 | 立面砂浆找平层 | 1.6厚1:0.3:2.5水泥石灰膏 砂浆分层压实抹平 2.3厚外加剂专用砂浆抹基 面刮糙 3.聚合物水泥砂浆修补墙面 | m2 | 106.5
| 7 | 010903002001 | 墙面涂膜防水 | 1.1.5厚聚氨酯防水层 | m2 | 93.24
| 8 | 011204003001 | 块料墙面 | 1.300*600白色釉面砖墙面 2.详图集：13J502-1,E07/6 | m2 | 158.12
| 9 | 011302001001 | 天棚吊顶 | 1.卫生间天棚 2.300*300铝扣板吊顶、燃 烧性能A级 | m2 | 30.24
| 10 | 011406001001 | 抹灰面油漆涂料 | 1.涂料天棚 2.无机涂料顶棚 3.燃烧性能A级 | m2 | 139.4
| 11 | 010802004003 | 入户钢制门 | 1.M1021钢质门1000*2100mm | m2 | 14.7
| 12 | 010802001003 | 金属（塑钢）门 | 1.M0821带门套成品装饰平 开铝合金玻璃门 2.尺寸：800*2100mm | m2 | 11.76
| 13 | 010802001004 | 金属（塑钢）门 | 1.铝合金推拉玻璃门TM1621 2.尺寸：1600*2100mm | m2 | 23.52
| 14 | 010807001001 | 金属(塑钢、断桥 )窗 | 1.XC1010铝合金推拉窗 2.尺寸：1000*1000 | m2 | 1
| 15 | 010808001001 | 木门窗套 | 1.MD1021成品木质门套 | m | 36.4
分部分项小计
单价措施小计
四、2层拆除工程
| 1 | 011604001002 | 平面抹灰层拆除 | 1.凿除原地面块料面层 | m2 | 85.33
| 2 | 011602001002 | 混凝土构件拆除 | 1.凿除60厚C15混凝土垫层 | m3 | 0
| 3 | 011608001002 | 铲除油漆涂料面 | 1.拆除原有墙面涂料 | m2 | 220.62
| 4 | 011610001002 | 门窗拆除 | 1.拆除整樘门窗 | 樘 | 6
| 5 | 011614007002 | 踢脚线拆除 | 拆除复合材料（木、块料、塑料、复合材料）踢脚线 | m | 70.2
| 6 | 010103002002 | 余方弃置 | 1.建筑垃圾外运 2.运距：10KM | m3 | 6.16
分部分项小计
| 1 | 011703001002 | 垂直运输 | 人工搬运 (垃圾每向下1层楼) | 项 | 1
单价措施小计
五、2层地面装饰工程
| 1 | 011101006002 | 平面砂浆找平层 | 1.最薄处20厚1:3水泥砂浆 找坡层,抹平 2.水泥浆一道(内掺建筑胶) | m2 | 4.3
| 2 | 010904002002 | 楼(地)面涂膜防水 | 1.卫生间地面防水 2.1.5厚聚氨脂防水涂膜 | m2 | 4.3
| 3 | 011102003003 | 块料楼地面 | 1.卫生间地面 2.300*300米白防滑地砖 3.30厚1:3水泥砂浆结合层 4.详图集12J304,20/60 | m2 | 4.3
| 4 | 011102003004 | 块料楼地面 | 1.宿舍、金库等地面 2.800*800米白防滑地砖 3.20厚1:2.5水泥砂浆结合 层,表面撒水泥粉 4.详图集：12J304,19/122 | m2 | 78.09
| 5 | 011105003002 | 块料踢脚线 | 楼地面地砖踢脚板 ( 粘结剂结合层) | m2 | 12.57
分部分项小计
| 1 | 011703001001 | 垂直运输 | 人工搬运 ( 钢筋、水泥、石灰、油漆、涂料、各种瓷砖、各种金属面板、门窗、玻璃 每上一层楼) | 项 | 1
单价措施小计
六、2层墙、柱面装饰与隔断、幕墙工程
| 1 | 010401003003 | 实心砖墙 | 1.门洞位置补墙 M5浆砌 200厚混凝土实心砖墙 | m3 | 0.88
| 2 | 011210005002 | 聚苯颗粒轻质隔墙 | 1.200厚聚苯颗粒轻质隔墙 | m2 | 37.26
| 3 | 011210005006 | 聚苯颗粒轻质隔墙 | 1.120厚聚苯颗粒轻质隔墙 | m2 | 3.6
| 4 | 011201004003 | 立面砂浆找平层 | 1.5厚1:0.5:2.5水泥石灰膏 砂浆分层压实抹平 2.3厚外加剂专用砂浆抹基 面刮糙 3.聚合物水泥砂浆修补墙面 | m2 | 74.79
| 5 | 011406001003 | 抹灰面油漆涂料 | 白色乳胶漆内墙面 1.乳胶涂料/无机涂料一道 2.乳液内墙涂料/无机涂料 一道 3.封闭底涂料一道 4.刮腻子三遍 5.详图集13J502-1,B04/1 | m2 | 279.84
| 6 | 011201004004 | 立面砂浆找平层 | 1.6厚1:0.3:2.5水泥石灰膏 砂浆分层压实抹平 2.3厚外加剂专用砂浆抹基 面刮糙 3.聚合物水泥砂浆修补墙面 | m2 | 13.47
| 7 | 010903002002 | 墙面涂膜防水 | 1.1.5厚聚氨酯防水层 | m2 | 13.8
| 8 | 011204003002 | 块料墙面 | 1.300*600白色釉面砖墙面 2.详图集：13J502-1,E07/6 | m2 | 24.12
| 9 | 011302001002 | 天棚吊顶 | 1.卫生间天棚 2.300*300铝扣板吊顶、燃 烧性能A级 | m2 | 4.32
| 10 | 011406001004 | 抹灰面油漆涂料 | 1.涂料天棚 2.无机涂料顶棚 3.燃烧性能A级 | m2 | 78.09
| 11 | 010802004005 | 入户钢制门 | 1.M1021钢质门1000*2100mm | m2 | 6.3
| 12 | 010802001005 | 金属（塑钢）门 | 1.M0821带门套成品装饰平 开铝合金玻璃门 2.尺寸：800*2100mm | m2 | 1.68
| 13 | 010802001006 | 金属（塑钢）门 | 1.铝合金推拉玻璃门TM1621 2.尺寸：1600*2100mm | m2 | 3.36
| 14 | 010802004001 | 防盗门 | 1.带门套成品不锈钢双重防 盗门XM1021 2.尺寸：1000*2100MM | m2 | 6.3
| 15 | 010807005001 | 金属格栅窗 | 1.XC1218镀锌丝防盗网 窗 内设同尺寸内开金刚网纱窗 2.尺寸：1200*1800 | m2 | 4.32
| 16 | 010808001002 | 木门窗套 | 1.MD1021成品木质门套 | m | 5.2
分部分项小计
单价措施小计
总价措施费
| 八、暂列金 | [6 empty] | 50000 | 固定费用，不可竞争
靖城收费站综合楼修缮改造工程_安装工程
一、强电工程
| 1 | 030404017003 | 配电箱 | 1.配电箱ALrs | 台 | 1
| 2 | 030404035008 | 插座 | 1.普通电源5孔插座10A 250V CT | 个 | 16
| 3 | 030404035009 | 插座 | 1.空调电源3孔插座 16A 250V K | 个 | 7
| 4 | 030404035010 | 插座 | 1.智能马桶电源3孔插座 IP54 16A 250V Z | 个 | 8
| 5 | 030404035011 | 插座 | 1.普通电源5孔插座，带控 制开关 IP54 10A 250V | 个 | 8
| 6 | 030404035012 | 插座 | 1.普通电源5孔插座10A 250V | 个 | 24
| 7 | 030404035013 | 插座 | 1.热水器电源3孔插座 IP54 带控制开关 16A 250V R | 个 | 8
| 8 | 030404034004 | 照明开关 | 1.单联单控开关 JC51K/1 10A 250V | 个 | 11
| 9 | 030404034005 | 照明开关 | 1.双联单控开关 JC52K/1 10A 250V | 个 | 18
| 10 | 030412005004 | 荧光灯 | 1.300*300灯盘 IP65 LED光源 14W 光通量1190Lm | 套 | 8
| 11 | 030412005005 | 荧光灯 | 1.LED单管日光灯 LED光源 1*21W 光通量2100Lm | 套 | 23
| 12 | 030412001003 | 普通灯具 | 1.LED吸顶灯 LED光源 20W 光通量1700Lm | 套 | 8
| 13 | 030411001008 | 配管 | 1.钢管敷设 (砖、混凝土结构 明配 公称直径≤32mm) | m | 9.02
| 14 | 030411001009 | 配管 | 1.钢管敷设 (砖、混凝土结构 明配 公称直径≤20mm) | m | 48.54
| 15 | 030411001010 | 配管 | 1.钢管敷设 (砖、混凝土结构 暗配 公称直径≤20mm) | m | 191.08
| 16 | 030411001011 | 配管 | 1.套接紧定式镀锌钢导管（ JDG）敷设 砖、混凝土结构明 配 JDG20 | m | 148.32
| 17 | 030411001012 | 配管 | 1.套接紧定式镀锌钢导管（ JDG）敷设 砖、混凝土结构暗 配 JDG20 | m | 85.4
| 18 | 030411001013 | 配管 | 1.金属软管20 | m | 7
| 19 | 030413001004 | 铁构件 | 1.金属构件制作与安装 一般 铁构件制作 0.026t 2.金属构件制作与安装 一般 铁构件安装 0.026t | kg | 26.14
| 20 | 030413002003 | 凿(压)槽 | 1.剔堵槽、沟 砖结构 宽 mm*深mm (70*70) | m | 211.4
| 21 | 030411006005 | 接线盒 | 1.钢制开关盒 | 个 | 100
| 22 | 030411006006 | 接线盒 | 1.钢制灯头盒 | 个 | 39
| 23 | 030411006007 | 接线盒 | 1.桥架接线盒 | 个 | 7
| 24 | 030404036003 | 其他电器 | 1.排气扇IP64 220V/40W | 台 | 8
| 25 | 030408001003 | 电力电缆 | 1.室内敷设电力电缆 铜芯电 力电缆敷设 YJV-5X6 | m | 14.97
| 26 | 030408006003 | 电力电缆头 | 1.电力电缆终端头制作安装 YJV-5X6 | 个 | 2
| 27 | 030411004005 | 配线 | 1.管内穿线 WDZB-BYJ-2.5 | m | 899.76
| 28 | 030411004006 | 配线 | 1.管内穿线 WDZB-BYJ-4 | m | 538.5
| 29 | 030409008003 | 等电位端子箱、测 试板 | 1.LEB局部等电位箱 | 台 | 8
| 30 | 030414002003 | 送配电装置系统 | 1.输配电装置系统调试 ≤ 1kV交流供电 | 系统 | 0
| 31 | 030411004007 | 配线 | 1.配线工程 WDZB-BYJ-4， 线槽内敷设 | m | 335.34
| 32 | 030411003003 | 桥架 | 1.桥架QJ-P-100x50 | m | 35.74
| 33 | 030413001005 | 铁构件 | 1.金属构件制作与安装 电缆 桥架支撑架制作 0.016t 2.金属构件制作与安装 电缆 桥架支撑架安装 0.016t | kg | 15.65
分部分项小计
| 1 | 031301017002 | 脚手架搭拆 | 1、电气设备安装脚手架搭拆费 2、给排水、采暖、燃气脚手架搭拆费 | 项 | 1
单价措施小计
二、给排水工程
| 1 | 031001006008 | 塑料管 | 1.室内 PP-R管(1.25MPa 热熔 连接)DN15 2.管道消毒、冲洗 公称直径 15mm以内 | m | 25.2
| 2 | 031001006009 | 塑料管 | 1.室内 PP-R管(1.25MPa 热熔 连接)DN20 2.管道消毒、冲洗 公称直径 (20mm以内) | m | 36.25
| 3 | 031001006010 | 塑料管 | 1.室内 PP-R管(1.25MPa 热熔 连接)DN50 2.管道消毒、冲洗 公称直径 (50mm以内) | m | 29.53
| 4 | 031001006011 | 塑料管 | 1.室内 UPVC塑料排水管（承 插粘接）DN150 | m | 10.69
| 5 | 031001006012 | 塑料管 | 1.室内 UPVC塑料排水管（承 插粘接）DN100 | m | 63.49
| 6 | 031001006013 | 塑料管 | 1.室内 UPVC塑料排水管（承 插粘接）DN50 | m | 23.32
| 7 | 031004006003 | 大便器 | 1.坐式大便器 | 组 | 8
| 8 | bc003 | 成品洗手盆柜子 800*550*500mm | 1.成品洗手盆柜子 800*550*500mm（含镜子） | 套 | 8
| 9 | 031006012003 | 热水器、开水炉 | 1.电热水器60L | 台 | 8
| 10 | 031004014004 | 给、排水附(配)件 | 1.地漏DN50 | 个 | 16
| 11 | 031004014005 | 给、排水附(配)件 | 1.清扫口DN100 | 个 | 4
| 12 | 010101007005 | 管沟土方 | 1.管道挖填土方 (管道公称直 径(200mm以内) 1.0m深) | m | 10.69
| 13 | 010101007006 | 管沟土方 | 1.管道挖填土方 (管道公称直 径(100 mm以内) 1.0m深) | m | 60.94
| 14 | 010101007007 | 管沟土方 | 1.管道挖填土方 (管道公称直 径(50mm以内) 1.0m深) | m | 20.55
| 15 | 031003001006 | 螺纹阀门 | 1.截止阀 DN15 | 个 | 8
| 16 | 031003001007 | 螺纹阀门 | 1.止回阀DN15 | 个 | 8
| 17 | 031003001008 | 螺纹阀门 | 1.截止阀DN20 | 个 | 7
| 18 | 031003001009 | 螺纹阀门 | 1.闸阀DN50 | 个 | 1
| 19 | 031004010003 | 淋浴器 | 1.淋浴器 带有智能恒温调节 阀花洒喷头 | 套 | 8
| 20 | 040504001002 | 砌筑井 | 1.室外污水检查井Φ700 | 座 | 5
| 21 | 031003013003 | 水表 | 1.成品智能无线水表DN20 | 个 | 7
| 22 | 041001001003 | 拆除路面 | 1.液压锤破碎混凝土构筑物 破碎道路混凝土及钢筋混凝土 路面 15.2m3 2.锯缝机锯缝 (缝深 4cm) 84.4m | m2 | 76
| 23 | 041001003003 | 拆除基层 | 1.挖掘机挖石碴 (装车) 机械 拆除道路 7.6m3 | m2 | 76
| 24 | 040103002003 | 余方弃置 | 1.挖掘机装车 (石渣) 2.自卸汽车运石碴 (载重 10t以外 运距10km) | m3 | 22.8
| 25 | 040203007003 | 水泥混凝土 | 1.C30预拌非泵送混凝土路面 (厚度20cm) | m2 | 76
| 26 | 040202011003 | 碎石 | 1.级配碎石底层 (厚度10cm) 2.路床碾压检验 | m2 | 76
分部分项小计
1 | 1 | 031301017001 | 脚手架搭拆 | 1、给排水、采暖、燃气脚手架搭拆费 2、消防脚手架搭拆 费 | 项 | 1
| 2 | 011705001002 | 大型机械设备进 出场及安拆 | 1.履带式单斗挖掘机进出场费 (1m3以外) 2.履带式推土机进出场费 (90kW以内) 3.压路机进出场费 | 项 | 1
单价措施小计
总价措施费
东泗收费站综合楼修缮改造工程_土建工程
一、1层拆除工程
| 1 | 011601001002 | 砖（石）砌体拆除 | 1.拆除200厚实心砖墙 | m3 | 7.25
| 2 | 011604001003 | 平面抹灰层拆除 | 1.凿除原地面块料面层 | m2 | 175.64
| 3 | 011602001003 | 混凝土构件拆除 | 1.凿除60厚C15混凝土垫层 | m3 | 10.54
| 4 | 011608001003 | 铲除油漆涂料面 | 1.拆除原有墙面涂料 | m2 | 464.22
| 5 | 011610001003 | 门窗拆除 | 1.拆除整樘门窗 | 樘 | 8
| 6 | 011614007003 | 踢脚线拆除 | 拆除复合材料（木、块料、塑料、复合材料）踢脚线 | m | 140.8
| 7 | 011614002002 | 柜体拆除 | 拆除柜体 | m2 | 2.64
| 8 | 010103002003 | 余方弃置 | 1.建筑垃圾外运 2.运距：10KM | m3 | 40.71
分部分项小计
单价措施小计
二、1层地面装饰工程
| 1 | 011101006003 | 平面砂浆找平层 | 1.最薄处20厚1:3水泥砂浆 找坡层,抹平 2.水泥浆一道(内掺建筑胶) | m2 | 30.1
| 2 | 010904002003 | 楼(地)面涂膜防水 | 1.卫生间地面防水 2.1.5厚聚氨脂防水涂膜 | m2 | 30.1
| 3 | 011102003005 | 块料楼地面 | 1.卫生间地面 2.300*300米白防滑地砖 3.30厚1:3水泥砂浆结合层 4.详图集12J304,20/60 | m2 | 30.1
| 4 | 011102003006 | 块料楼地面 | 1.宿舍地面 2.800*800米白防滑地砖 3.20厚1:2.5水泥砂浆结合 层,表面撒水泥粉 4.详图集：12J304,19/122 | m2 | 139.4
| 5 | 011105003003 | 块料踢脚线 | 楼地面地砖踢脚板 ( 粘结剂结合层) | m2 | 22.05
分部分项小计
单价措施小计
三、1层墙、柱面装饰与隔断、幕墙工程
| 1 | 010401003001 | 实心砖墙 | 1.门洞位置补墙 M5浆砌 200厚混凝土实心砖墙 | m3 | 2.86
| 2 | 011210005003 | 聚苯颗粒轻质隔墙 | 1.200厚聚苯颗粒轻质隔墙 | m2 | 99.54
| 3 | 011210005004 | 聚苯颗粒轻质隔墙 | 1.120厚聚苯颗粒轻质隔墙 | m2 | 28.56
| 4 | 011201004005 | 立面砂浆找平层 | 1.5厚1:0.5:2.5水泥石灰膏 砂浆分层压实抹平 2.3厚外加剂专用砂浆抹基 面刮糙 3.聚合物水泥砂浆修补墙面 | m2 | 165.52
| 5 | 011406001005 | 抹灰面油漆涂料 | 白色乳胶漆内墙面 1.乳胶涂料/无机涂料一道 2.乳液内墙涂料/无机涂料 一道 3.封闭底涂料一道 4.刮腻子三遍 5.详图集13J502-1,B04/1 | m2 | 541.1
| 6 | 011201004006 | 立面砂浆找平层 | 1.6厚1:0.3:2.5水泥石灰膏 砂浆分层压实抹平 2.3厚外加剂专用砂浆抹基 面刮糙 3.聚合物水泥砂浆修补墙面 | m2 | 106.5
| 7 | 010903002003 | 墙面涂膜防水 | 1.1.5厚聚氨酯防水层 | m2 | 93.24
| 8 | 011204003003 | 块料墙面 | 1.300*600白色釉面砖墙面 2.详图集：13J502-1,E07/6 | m2 | 158.12
| 9 | 011302001003 | 天棚吊顶 | 1.卫生间天棚 2.300*300铝扣板吊顶、燃 烧性能A级 | m2 | 30.24
| 10 | 011406001006 | 抹灰面油漆涂料 | 1.涂料天棚 2.无机涂料顶棚 3.燃烧性能A级 | m2 | 139.4
| 11 | 010802004002 | 入户钢制门 | 1.M1021钢质门1000*2100mm | m2 | 14.7
| 12 | 010802001001 | 金属（塑钢）门 | 1.M0821带门套成品装饰平 开铝合金玻璃门 2.尺寸：800*2100mm | m2 | 11.76
| 13 | 010802001002 | 金属（塑钢）门 | 1.铝合金推拉玻璃门TM1621 2.尺寸：1600*2100mm | m2 | 23.52
| 14 | 010807001002 | 金属(塑钢、断桥 )窗 | 1.XC1010铝合金推拉窗 2.尺寸：1000*1000 | m2 | 1
| 15 | 010808001003 | 木门窗套 | 1.MD1021成品木质门套 | m | 36.4
分部分项小计
单价措施小计
四、2层拆除工程
| 1 | 011604001004 | 平面抹灰层拆除 | 1.凿除原地面块料面层 | m2 | 85.33
| 2 | 011602001004 | 混凝土构件拆除 | 1.凿除60厚C15混凝土垫层 | m3 | 0
| 3 | 011608001004 | 铲除油漆涂料面 | 1.拆除原有墙面涂料 | m2 | 220.62
| 4 | 011610001004 | 门窗拆除 | 1.拆除整樘门窗 | 樘 | 6
| 5 | 011614007004 | 踢脚线拆除 | 拆除复合材料（木、块料、塑料、复合材料）踢脚线 | m | 70.2
| 6 | 010103002004 | 余方弃置 | 1.建筑垃圾外运 2.运距：10KM | m3 | 6.16
分部分项小计
| 1 | 011703001003 | 垂直运输 | 人工搬运 ( 垃圾每向下1层楼) | 项 | 1
单价措施小计
五、2层地面装饰工程
| 1 | 011101006004 | 平面砂浆找平层 | 1.最薄处20厚1:3水泥砂浆 找坡层,抹平 2.水泥浆一道(内掺建筑胶) | m2 | 4.3
| 2 | 010904002004 | 楼(地)面涂膜防水 | 1.卫生间地面防水 2.1.5厚聚氨脂防水涂膜 | m2 | 4.3
| 3 | 011102003007 | 块料楼地面 | 1.卫生间地面 2.300*300米白防滑地砖 3.30厚1:3水泥砂浆结合层 4.详图集12J304,20/60 | m2 | 4.3
| 4 | 011102003008 | 块料楼地面 | 1.宿舍、金库等地面 2.800*800米白防滑地砖 3.20厚1:2.5水泥砂浆结合 层,表面撒水泥粉 4.详图集：12J304,19/122 | m2 | 78.09
| 5 | 011105003004 | 块料踢脚线 | 楼地面地砖踢脚板 ( 粘结剂结合层) | m2 | 12.57
分部分项小计
| 1 | 011703001004 | 垂直运输 | 人工搬运 ( 钢筋、水泥、石灰、油漆、涂料、各种瓷砖、各种金属面板、门窗、玻璃 每上一层楼) | 项 | 1
单价措施小计
六、2层墙、柱面装饰与隔断、幕墙工程
| 1 | 010401003004 | 实心砖墙 | 1.门洞位置补墙 M5浆砌 200厚混凝土实心砖墙 | m3 | 0.88
| 2 | 011210005007 | 聚苯颗粒轻质隔墙 | 1.200厚聚苯颗粒轻质隔墙 | m2 | 37.26
| 3 | 011210005008 | 聚苯颗粒轻质隔墙 | 1.120厚聚苯颗粒轻质隔墙 | m2 | 3.6
| 4 | 011201004007 | 立面砂浆找平层 | 1.5厚1:0.5:2.5水泥石灰膏 砂浆分层压实抹平 2.3厚外加剂专用砂浆抹基 面刮糙 3.聚合物水泥砂浆修补墙面 | m2 | 74.79
| 5 | 011406001007 | 抹灰面油漆涂料 | 白色乳胶漆内墙面 1.乳胶涂料/无机涂料一道 2.乳液内墙涂料/无机涂料 一道 3.封闭底涂料一道 4.刮腻子三遍 5.详图集13J502-1,B04/1 | m2 | 279.84
| 6 | 011201004008 | 立面砂浆找平层 | 1.6厚1:0.3:2.5水泥石灰膏 砂浆分层压实抹平 2.3厚外加剂专用砂浆抹基 面刮糙 3.聚合物水泥砂浆修补墙面 | m2 | 13.47
| 7 | 010903002004 | 墙面涂膜防水 | 1.1.5厚聚氨酯防水层 | m2 | 13.8
| 8 | 011204003004 | 块料墙面 | 1.300*600白色釉面砖墙面 2.详图集：13J502-1,E07/6 | m2 | 24.12
| 9 | 011302001004 | 天棚吊顶 | 1.卫生间天棚 2.300*300铝扣板吊顶、燃 烧性能A级 | m2 | 4.32
| 10 | 011406001008 | 抹灰面油漆涂料 | 1.涂料天棚 2.无机涂料顶棚 3.燃烧性能A级 | m2 | 78.09
| 11 | 010802004004 | 入户钢制门 | 1.M1021钢质门1000*2100mm | m2 | 6.3
| 12 | 010802001007 | 金属（塑钢）门 | 1.M0821带门套成品装饰平 开铝合金玻璃门 2.尺寸：800*2100mm | m2 | 1.68
| 13 | 010802001008 | 金属（塑钢）门 | 1.铝合金推拉玻璃门TM1621 2.尺寸：1600*2100mm | m2 | 3.36
| 14 | 010802004006 | 防盗门 | 1.带门套成品不锈钢双重防 盗门XM1021 2.尺寸：1000*2100MM | m2 | 6.3
| 15 | 010807005002 | 金属格栅窗 | 1.XC1218镀锌丝防盗网 窗 内设同尺寸内开金刚网纱窗 2.尺寸：1200*1800 | m2 | 4.32
| 16 | 010808001004 | 木门窗套 | 1.MD1021成品木质门套 | m | 5.2
分部分项小计
单价措施小计
总价措施费
| 七、暂列金 | [6 empty] | 50000 | 固定费用，不可竞争
东泗收费站综合楼修缮改造工程_安装工程
一、强电工程
| 1 | 030404017003 | 配电箱 | 1.配电箱ALrs | 台 | 1
| 2 | 030404035008 | 插座 | 1.普通电源5孔插座10A 250V CT | 个 | 16
| 3 | 030404035009 | 插座 | 1.空调电源3孔插座 16A 250V K | 个 | 7
| 4 | 030404035010 | 插座 | 1.智能马桶电源3孔插座 IP54 16A 250V Z | 个 | 8
| 5 | 030404035011 | 插座 | 1.普通电源5孔插座，带控 制开关 IP54 10A 250V | 个 | 8
| 6 | 030404035012 | 插座 | 1.普通电源5孔插座10A 250V | 个 | 24
| 7 | 030404035013 | 插座 | 1.热水器电源3孔插座 IP54 带控制开关 16A 250V R | 个 | 8
| 8 | 030404034004 | 照明开关 | 1.单联单控开关 JC51K/1 10A 250V | 个 | 11
| 9 | 030404034005 | 照明开关 | 1.双联单控开关 JC52K/1 10A 250V | 个 | 18
| 10 | 030412005004 | 荧光灯 | 1.300*300灯盘 IP65 LED光源 14W 光通量1190Lm | 套 | 8
| 11 | 030412005005 | 荧光灯 | 1.LED单管日光灯 LED光源 1*21W 光通量2100Lm | 套 | 23
| 12 | 030412001003 | 普通灯具 | 1.LED吸顶灯 LED光源 20W 光通量1700Lm | 套 | 8
| 13 | 030411001008 | 配管 | 1.钢管敷设 (砖、混凝土结构 明配 公称直径≤32mm) | m | 9.02
| 14 | 030411001009 | 配管 | 1.钢管敷设 (砖、混凝土结构 明配 公称直径≤20mm) | m | 48.54
| 15 | 030411001010 | 配管 | 1.钢管敷设 (砖、混凝土结构 暗配 公称直径≤20mm) | m | 191.08
| 16 | 030411001011 | 配管 | 1.套接紧定式镀锌钢导管（ JDG）敷设 砖、混凝土结构明 配 JDG20 | m | 148.32
| 17 | 030411001012 | 配管 | 1.套接紧定式镀锌钢导管（ JDG）敷设 砖、混凝土结构暗 配 JDG20 | m | 85.4
| 18 | 030411001013 | 配管 | 1.金属软管20 | m | 7
| 19 | 030413001004 | 铁构件 | 1.金属构件制作与安装 一般 铁构件制作 0.026t 2.金属构件制作与安装 一般 铁构件安装 0.026t | kg | 26.14
| 20 | 030413002003 | 凿(压)槽 | 1.剔堵槽、沟 砖结构 宽 mm*深mm (70*70) | m | 211.4
| 21 | 030411006005 | 接线盒 | 1.钢制开关盒 | 个 | 100
| 22 | 030411006006 | 接线盒 | 1.钢制灯头盒 | 个 | 39
| 23 | 030411006007 | 接线盒 | 1.桥架接线盒 | 个 | 7
| 24 | 030404036003 | 其他电器 | 1.排气扇IP64 220V/40W | 台 | 8
| 25 | 030408001003 | 电力电缆 | 1.室内敷设电力电缆 铜芯电 力电缆敷设 YJV-5X6 | m | 14.97
| 26 | 030408006003 | 电力电缆头 | 1.电力电缆终端头制作安装 YJV-5X6 | 个 | 2
| 27 | 030411004005 | 配线 | 1.管内穿线 WDZB-BYJ-2.5 | m | 899.76
| 28 | 030411004006 | 配线 | 1.管内穿线 WDZB-BYJ-4 | m | 538.5
| 29 | 030409008003 | 等电位端子箱、测 试板 | 1.LEB局部等电位箱 | 台 | 8
| 30 | 030414002003 | 送配电装置系统 | 1.输配电装置系统调试 ≤ 1kV交流供电 | 系统 | 0
| 31 | 030411004007 | 配线 | 1.配线工程 WDZB-BYJ-4， 线槽内敷设 | m | 335.34
| 32 | 030411003003 | 桥架 | 1.桥架QJ-P-100x50 | m | 35.74
| 33 | 030413001005 | 铁构件 | 1.金属构件制作与安装 电缆 桥架支撑架制作 0.016t 2.金属构件制作与安装 电缆 桥架支撑架安装 0.016t | kg | 15.65
分部分项小计
| 1 | 031301017003 | 脚手架搭拆 | 1、电气设备安装脚手架搭拆费 2、给排水、采暖、燃气脚手架搭拆费 | 项 | 1
单价措施小计
二、给排水工程
| 1 | 031001006008 | 塑料管 | 1.室内 PP-R管(1.25MPa 热熔 连接)DN15 2.管道消毒、冲洗 公称直径 15mm以内 | m | 25.2
| 2 | 031001006009 | 塑料管 | 1.室内 PP-R管(1.25MPa 热熔 连接)DN20 2.管道消毒、冲洗 公称直径 (20mm以内) | m | 36.25
| 3 | 031001006010 | 塑料管 | 1.室内 PP-R管(1.25MPa 热熔 连接)DN50 2.管道消毒、冲洗 公称直径 (50mm以内) | m | 29.53
| 4 | 031001006011 | 塑料管 | 1.室内 UPVC塑料排水管（承 插粘接）DN150 | m | 10.69
| 5 | 031001006012 | 塑料管 | 1.室内 UPVC塑料排水管（承 插粘接）DN100 | m | 63.49
| 6 | 031001006013 | 塑料管 | 1.室内 UPVC塑料排水管（承 插粘接）DN50 | m | 23.32
| 7 | 031004006003 | 大便器 | 1.坐式大便器 | 组 | 8
| 8 | bc003 | 成品洗手盆柜子 800*550*500mm | 1.成品洗手盆柜子 800*550*500mm（含镜子） | 套 | 8
| 9 | 031006012003 | 热水器、开水炉 | 1.电热水器60L | 台 | 8
| 10 | 031004014004 | 给、排水附(配)件 | 1.地漏DN50 | 个 | 16
| 11 | 031004014005 | 给、排水附(配)件 | 1.清扫口DN100 | 个 | 4
| 12 | 010101007005 | 管沟土方 | 1.管道挖填土方 (管道公称直 径(200mm以内) 1.0m深) | m | 10.69
| 13 | 010101007006 | 管沟土方 | 1.管道挖填土方 (管道公称直 径(100 mm以内) 1.0m深) | m | 60.94
| 14 | 010101007007 | 管沟土方 | 1.管道挖填土方 (管道公称直 径(50mm以内) 1.0m深) | m | 20.55
| 15 | 031003001006 | 螺纹阀门 | 1.截止阀 DN15 | 个 | 8
| 16 | 031003001007 | 螺纹阀门 | 1.止回阀DN15 | 个 | 8
| 17 | 031003001008 | 螺纹阀门 | 1.截止阀DN20 | 个 | 7
| 18 | 031003001009 | 螺纹阀门 | 1.闸阀DN50 | 个 | 1
| 19 | 031004010003 | 淋浴器 | 1.淋浴器 带有智能恒温调节 阀花洒喷头 | 套 | 8
| 20 | 040504001002 | 砌筑井 | 1.室外污水检查井Φ700 | 座 | 5
| 21 | 031003013003 | 水表 | 1.成品智能无线水表DN20 | 个 | 7
| 22 | 041001001003 | 拆除路面 | 1.液压锤破碎混凝土构筑物 破碎道路混凝土及钢筋混凝土 路面 15.2m3 2.锯缝机锯缝 (缝深 4cm) 84.4m | m2 | 76
| 23 | 041001003003 | 拆除基层 | 1.挖掘机挖石碴 (装车) 机械 拆除道路 7.6m3 | m2 | 76
| 24 | 040103002003 | 余方弃置 | 1.挖掘机装车 (石渣) 2.自卸汽车运石碴 (载重 10t以外 运距10km) | m3 | 22.8
| 25 | 040203007003 | 水泥混凝土 | 1.C30预拌非泵送混凝土路面 (厚度20cm) | m2 | 76
| 26 | 040202011003 | 碎石 | 1.级配碎石底层 (厚度10cm) 2.路床碾压检验 | m2 | 76
分部分项小计
| 1 | 031301017004 | 脚手架搭拆 | 1、电气设备安装脚手架搭拆费 2、给排水、采暖、燃气脚手架搭拆费 | 项 | 1
| 2 | 011705001003 | 大型机械设备进 出场及安拆 | 1.履带式单斗挖掘机进出场费 (1m3以外) 2.履带式推土机进出场费 (90kW以内) 3.压路机进出场费 | 项 | 1
单价措施小计
总价措施费
十、暂列金 | 安全生产费 |  |  |  | 项 | 1 | 26000 | 26000 | 固定费用，不可竞争
合计
0
0
0